## Data
Header Information | measured depth (ft) | inclination (°) | azimuth (°) | true vertical depth (ft) | northing +N/-S (ft) | easting +E/-W (ft)
Operator Name | 0 | 0 | 0 | 0 | 0 | 0
Encana Oil & Gas | 144 | 0.1 | 46.2 | 144 | 0.1 | 0.1
Operator Number | 235 | 0.3 | 36.3 | 235 | 0.3 | 0.3
100185 | 327 | 0.1 | 28.3 | 327 | 0.6 | 0.5
Well Name and Number | 419 | 0.3 | 323.1 | 419 | 0.9 | 0.4
State 3F-16H | 511 | 1.1 | 229.8 | 511 | 0.5 | -0.5
API Number (if available) | 603 | 2.3 | 219.3 | 603 | -1.5 | -2.3
| 695 | 3.6 | 215.9 | 694.8 | -5.3 | -5.2
Location: QQ SEC TWP RGE | 787 | 5 | 215.5 | 786.6 | -10.9 | -9.2
S16-T3N-R68W | 862 | 5.9 | 209.8 | 861.2 | -16.9 | -13
Citing Type: Planned or Actual | 1010 | 6 | 208.7 | 1008.4 | -30.3 | -20.5
ACTUAL | 1102 | 7.5 | 209.3 | 1099.8 | -39.7 | -25.7
Deviation Indicator | 1194 | 6.4 | 218.2 | 1191.1 | -49 | -31.9
Horizontal | 1286 | 7.2 | 210 | 1282.5 | -58 | -37.9
North Reference | 1378 | 8.4 | 210.4 | 1373.6 | -68.8 | -44.2
True | 1469 | 9.1 | 197.4 | 1463.6 | -81.4 | -49.7
Grid Type | 1561 | 9.8 | 197 | 1554.3 | -95.8 | -54.2
#VALUE! | 1653 | 10.4 | 190.2 | 1644.9 | -111.5 | -57.9
| 1745 | 10.4 | 194.9 | 1735.4 | -127.7 | -61.5
| 1837 | 10.8 | 200.8 | 1825.8 | -143.8 | -66.7
| 1929 | 11.1 | 198.8 | 1916.1 | -160.2 | -72.6
| 2024 | 10.9 | 202.1 | 2009.4 | -177.2 | -79
| 2119 | 11.9 | 206 | 2102.5 | -194.3 | -86.6
| 2214 | 10.5 | 201.2 | 2195.7 | -211.2 | -94.1
| 2308 | 12.9 | 197.7 | 2287.8 | -229.2 | -100.4
| 2403 | 12.6 | 195 | 2380.4 | -249.3 | -106.3
| 2498 | 12.2 | 198.6 | 2473.2 | -268.8 | -112.1
| 2593 | 11.6 | 195.8 | 2566.2 | -287.5 | -118
| 2688 | 12 | 202.5 | 2659.2 | -305.8 | -124.3
| 2783 | 10.9 | 200.8 | 2752.3 | -323.4 | -131.3
| 2878 | 9.6 | 195.3 | 2845.8 | -339.4 | -136.6
| 2973 | 10.5 | 202.3 | 2939.3 | -355.1 | -142
| 3068 | 9.4 | 209.1 | 3032.9 | -369.8 | -149
| 3164 | 9.6 | 207.9 | 3127.6 | -383.8 | -156.6
| 3259 | 9.6 | 214.3 | 3221.2 | -397.3 | -164.7
| 3354 | 10.3 | 212.3 | 3314.8 | -411 | -173.7
| 3449 | 8.6 | 209 | 3408.5 | -424.4 | -181.7
| 3544 | 8.7 | 207.5 | 3502.4 | -437 | -188.5
| 3639 | 9.6 | 199.5 | 3596.2 | -450.9 | -194.5
| 3734 | 9.6 | 198.6 | 3689.9 | -465.8 | -199.6
| 3830 | 8.6 | 201.5 | 3784.7 | -480.1 | -204.8
| 3924 | 7.1 | 202.2 | 3877.8 | -492 | -209.6
| 4020 | 6.1 | 195.9 | 3973.2 | -502.4 | -213.2
| 4115 | 4.9 | 195.4 | 4067.7 | -511.2 | -215.7
| 4209 | 4.8 | 194.8 | 4161.4 | -518.9 | -217.7
| 4304 | 4.2 | 197.1 | 4256.1 | -526 | -219.8
| 4399 | 3.3 | 190.8 | 4350.9 | -532 | -221.3
| 4494 | 2.5 | 201 | 4445.8 | -536.7 | -222.6
| 4589 | 1.1 | 232 | 4540.7 | -539.1 | -224
| 4684 | 0.6 | 252.9 | 4635.7 | -539.9 | -225.2
| 4779 | 0.8 | 259 | 4730.7 | -540.1 | -226.4
| 4874 | 1.2 | 253.8 | 4825.7 | -540.5 | -228
| 4969 | 1.3 | 259.1 | 4920.7 | -541 | -230
| 5064 | 0.6 | 322.1 | 5015.7 | -540.8 | -231.3
| 5158 | 1.3 | 313.7 | 5109.6 | -539.7 | -232.4
| 5253 | 1.2 | 280.1 | 5204.6 | -538.8 | -234.2
| 5348 | 0.4 | 163.3 | 5299.6 | -538.9 | -235.1
| 5443 | 0.1 | 98.6 | 5394.6 | -539.3 | -234.9
| 5538 | 0.5 | 117.1 | 5489.6 | -539.5 | -234.4
| 5633 | 0.2 | 82 | 5584.6 | -539.6 | -233.9
| 5727 | 0.2 | 112.4 | 5678.6 | -539.7 | -233.6
| 5822 | 0.1 | 202.1 | 5773.6 | -539.8 | -233.5
| 5917 | 0.4 | 251.8 | 5868.6 | -540 | -233.8
| 6011 | 0.7 | 112.5 | 5962.6 | -540.3 | -233.6
| 6106 | 0.4 | 153.5 | 6057.6 | -540.8 | -232.9
| 6200 | 0.2 | 77.6 | 6151.6 | -541.1 | -232.6
| 6295 | 0.4 | 318.4 | 6246.6 | -540.8 | -232.7
| 6390 | 0.4 | 296.6 | 6341.6 | -540.4 | -233.2
| 6485 | 0.6 | 269.4 | 6436.6 | -540.3 | -234
| 6578 | 0.8 | 227.9 | 6529.6 | -540.7 | -234.9
| 6610 | 2.3 | 110.1 | 6561.6 | -541.1 | -234.5
| 6641 | 5.6 | 98.1 | 6592.5 | -541.5 | -232.4
| 6673 | 8.7 | 93.5 | 6624.2 | -541.9 | -228.5
| 6704 | 11.5 | 92.6 | 6654.8 | -542.1 | -223
| 6736 | 14.6 | 93.9 | 6685.9 | -542.6 | -215.8
| 6767 | 17.3 | 94.3 | 6715.7 | -543.2 | -207.3
| 6799 | 20.7 | 95.7 | 6746 | -544.1 | -196.9
| 6831 | 24.2 | 96.8 | 6775.6 | -545.4 | -184.8
| 6862 | 27.3 | 98.2 | 6803.5 | -547.2 | -171.4
| 6893 | 30.4 | 97.1 | 6830.6 | -549.2 | -156.6
| 6925 | 33.5 | 95.5 | 6857.8 | -551 | -139.8
| 6957 | 35.8 | 92.2 | 6884.1 | -552.2 | -121.6
| 6988 | 39.2 | 90.1 | 6908.7 | -552.6 | -102.8
| 7020 | 42.8 | 90 | 6932.8 | -552.6 | -81.8
| 7052 | 46.3 | 92.5 | 6955.6 | -553.1 | -59.4
| 7083 | 48.8 | 93.4 | 6976.6 | -554.3 | -36.5
| 7115 | 50.9 | 92.1 | 6997.2 | -555.5 | -12.1
| 7146 | 53.4 | 89.7 | 7016.2 | -555.9 | 12.4
| 7178 | 56.6 | 88.3 | 7034.6 | -555.4 | 38.6
| 7209 | 60.9 | 87.9 | 7050.6 | -554.5 | 65.1
| 7241 | 65.3 | 87.7 | 7065.1 | -553.4 | 93.6
| 7273 | 70.1 | 86.9 | 7077.3 | -552 | 123.1
| 7304 | 73.2 | 86.6 | 7087 | -550.3 | 152.5
| 7336 | 75.6 | 87.1 | 7095.6 | -548.7 | 183.3
| 7367 | 78.2 | 87.4 | 7102.6 | -547.2 | 213.4
| 7399 | 81.1 | 87.8 | 7108.4 | -545.9 | 244.9
| 7430 | 83.1 | 88.2 | 7112.7 | -544.8 | 275.6
| 7449 | 84 | 88.4 | 7114.8 | -544.3 | 294.4
| 7549 | 89.5 | 88.6 | 7120.5 | -541.6 | 394.2
| 7644 | 90.1 | 88.8 | 7120.8 | -539.5 | 489.2
| 7738 | 90.2 | 88.6 | 7120.5 | -537.4 | 583.2
| 7833 | 89.1 | 88.2 | 7121.1 | -534.7 | 678.1
| 7928 | 89.2 | 87.2 | 7122.5 | -530.9 | 773.1
| 8022 | 91.2 | 89.9 | 7122.2 | -528.5 | 867
| 8117 | 91.2 | 91 | 7120.2 | -529.3 | 962
| 8212 | 91.3 | 91.6 | 7118.1 | -531.4 | 1056.9
| 8306 | 90.5 | 92.5 | 7116.7 | -534.8 | 1150.9
| 8401 | 90 | 91.7 | 7116.2 | -538.3 | 1245.8
| 8496 | 89.5 | 90.3 | 7116.7 | -539.9 | 1340.8
| 8591 | 89.3 | 90 | 7117.7 | -540.2 | 1435.8
| 8686 | 89.9 | 89.6 | 7118.3 | -539.8 | 1530.8
| 8780 | 89.2 | 90.2 | 7119.1 | -539.7 | 1624.8
| 8875 | 89.5 | 90.4 | 7120.1 | -540.2 | 1719.8
| 8970 | 90.2 | 91 | 7120.4 | -541.3 | 1814.8
| 9064 | 89.8 | 91.2 | 7120.4 | -543.1 | 1908.7
| 9159 | 90.4 | 91.2 | 7120.2 | -545.1 | 2003.7
| 9254 | 90 | 90.4 | 7119.9 | -546.4 | 2098.7
| 9349 | 90.8 | 90.6 | 7119.2 | -547.3 | 2193.7
| 9443 | 89 | 89.7 | 7119.4 | -547.5 | 2287.7
| 9538 | 89 | 89.3 | 7121 | -546.7 | 2382.7
| 9632 | 89.3 | 88.8 | 7122.4 | -545.1 | 2476.6
| 9727 | 88.5 | 87.9 | 7124.3 | -542.4 | 2571.6
| 9822 | 89.9 | 88.5 | 7125.6 | -539.4 | 2666.5
| 9917 | 90.4 | 88.4 | 7125.3 | -536.8 | 2761.5
| 10012 | 90.9 | 88.1 | 7124.3 | -533.9 | 2856.4
| 10107 | 91.1 | 89.8 | 7122.6 | -532.2 | 2951.4
| 10202 | 90.2 | 90.7 | 7121.5 | -532.6 | 3046.4
| 10296 | 87.2 | 91.3 | 7123.7 | -534.3 | 3140.4
| 10391 | 87 | 92 | 7128.5 | -537 | 3235.2
| 10486 | 86.5 | 91.5 | 7133.9 | -539.9 | 3330
| 10580 | 84.2 | 91.4 | 7141.5 | -542.3 | 3423.6
| 10675 | 84 | 89.4 | 7151.2 | -542.9 | 3518.1
| 10770 | 87.4 | 89 | 7158.4 | -541.6 | 3612.8
| 10865 | 89.5 | 89.4 | 7160.9 | -540.3 | 3707.8
| 10959 | 87.5 | 86.4 | 7163.4 | -536.8 | 3801.7
| 11054 | 90.7 | 88.9 | 7164.9 | -532.9 | 3896.6
| 11149 | 90.3 | 89.5 | 7164.1 | -531.6 | 3991.6
| 11244 | 89.6 | 90 | 7164.1 | -531.2 | 4086.6
| 11339 | 88 | 90.4 | 7166.1 | -531.5 | 4181.5
| 11433 | 89.4 | 90.9 | 7168.3 | -532.6 | 4275.5
| 11528 | 90.3 | 90.6 | 7168.5 | -533.8 | 4370.5
| 11617 | 90.5 | 90.1 | 7167.9 | -534.4 | 4459.5
| 11687 | 90.5 | 90.1 | 7167.3 | -534.5 | 4529.5

## Lookup (hidden)
North Reference | RetunValue | Grid Type | ReturnValue | Deviation Indicator | ReturnValue
| 2 |  | 0 |  | 4
True |  | SPCS-Colorado Central-NAD27 |  | Directional
Grid |  | SPCS-Colorado Central-NAD83 |  | High Angle
|  | SPCS-Colorado North-NAD27 |  | Horizontal
SPCS-Colorado North-NAD83
SPCS-Colorado South-NAD27
SPCS-Colorado South-NAD83
UTM-Zone 12 NAD27
UTM-Zone 12 NAD83
UTM-Zone 13 NAD27
UTM-Zone 13 NAD83