## Data
Header Information | measured depth (ft) | inclination (°) | azimuth (°) | true vertical depth (ft) | northing +N/-S (ft) | easting +E/-W (ft)
Operator Name | 0 | 0 | 0 | 0 | 0 | 0
Encana Oil & Gas | 144 | 0.35 | 343.6 | 144 | 0.4 | -0.1
Operator Number | 235 | 0.35 | 318.6 | 235 | 0.9 | -0.4
100185 | 327 | 0.35 | 328.6 | 327 | 1.3 | -0.7
Well Name and Number | 419 | 0.7 | 225.8 | 419 | 1.2 | -1.3
State 3G-16H | 511 | 2.1 | 214 | 511 | -0.6 | -2.6
API Number (if available) | 603 | 3.3 | 215.8 | 602.9 | -4.1 | -5.1
| 695 | 4.8 | 211.2 | 694.6 | -9.6 | -8.6
Location: QQ SEC TWP RGE | 787 | 6.6 | 210 | 786.2 | -17.5 | -13.3
S16-T3N-R68W | 867 | 7.8 | 205.2 | 865.5 | -26.3 | -17.9
Citing Type: Planned or Actual | 1010 | 8.3 | 207.7 | 1007.1 | -44.3 | -26.8
ACTUAL | 1102 | 9.5 | 208.2 | 1098 | -56.8 | -33.5
Deviation Indicator | 1193 | 9.8 | 205.3 | 1187.7 | -70.5 | -40.4
Horizontal | 1285 | 10.4 | 201.7 | 1278.3 | -85.2 | -46.8
North Reference | 1377 | 11.2 | 193.5 | 1368.7 | -101.7 | -51.9
True | 1469 | 10.9 | 187.2 | 1459 | -119 | -55.1
Grid Type | 1561 | 11.6 | 181.4 | 1549.2 | -136.8 | -56.4
#VALUE! | 1653 | 11.8 | 178.3 | 1639.3 | -155.5 | -56.4
| 1745 | 13.1 | 174.4 | 1729.1 | -175.3 | -55.1
| 1837 | 12.9 | 177.9 | 1818.8 | -195.9 | -53.7
| 1929 | 12.3 | 187 | 1908.6 | -215.9 | -54.5
| 2024 | 12 | 195.5 | 2001.5 | -235.5 | -58.4
| 2118 | 12.3 | 192.4 | 2093.4 | -254.7 | -63.1
| 2213 | 12.8 | 195.3 | 2186.1 | -274.7 | -68.1
| 2307 | 12.6 | 201 | 2277.8 | -294.3 | -74.5
| 2402 | 12.4 | 198.2 | 2370.5 | -313.7 | -81.4
| 2496 | 12 | 195.6 | 2462.4 | -332.7 | -87.2
| 2591 | 11.4 | 193.1 | 2555.4 | -351.3 | -92
| 2685 | 11.7 | 196.5 | 2647.5 | -369.5 | -96.8
| 2780 | 12.5 | 200.4 | 2740.4 | -388.4 | -103.1
| 2875 | 12 | 197.6 | 2833.3 | -407.4 | -109.7
| 2970 | 11 | 195.1 | 2926.4 | -425.6 | -115
| 3064 | 11.5 | 199.2 | 3018.6 | -443.1 | -120.4
| 3159 | 12.4 | 199.6 | 3111.5 | -461.7 | -127
| 3254 | 11.1 | 197.2 | 3204.5 | -480 | -133.1
| 3349 | 12.1 | 203.3 | 3297.6 | -497.9 | -139.7
| 3443 | 11.2 | 201 | 3389.6 | -515.5 | -146.9
| 3538 | 12.7 | 204.3 | 3482.6 | -533.6 | -154.5
| 3633 | 12.6 | 201.9 | 3575.3 | -552.7 | -162.7
| 3727 | 12.9 | 200.8 | 3666.9 | -572.1 | -170.2
| 3822 | 12.7 | 190.8 | 3759.6 | -592.2 | -175.9
| 3917 | 11.8 | 190.9 | 3852.4 | -612 | -179.7
| 4011 | 12.2 | 192.3 | 3944.4 | -631.2 | -183.7
| 4106 | 11.3 | 191.2 | 4037.4 | -650.1 | -187.6
| 4201 | 12.4 | 193.4 | 4130.4 | -669.2 | -191.8
| 4296 | 11.9 | 192.4 | 4223.2 | -688.6 | -196.3
| 4391 | 12.4 | 193.2 | 4316.1 | -708.1 | -200.7
| 4485 | 12.1 | 191.5 | 4408 | -727.6 | -205
| 4580 | 11.5 | 191.1 | 4501 | -746.7 | -208.8
| 4675 | 11.3 | 190.9 | 4594.1 | -765.1 | -212.4
| 4769 | 10.5 | 197.5 | 4686.4 | -782.3 | -216.7
| 4864 | 8.7 | 194.8 | 4780.1 | -797.5 | -221.1
| 4959 | 8 | 196.5 | 4874 | -810.8 | -224.8
| 5054 | 7.5 | 197.5 | 4968.2 | -823.1 | -228.6
| 5148 | 5.6 | 199.5 | 5061.6 | -833.2 | -231.9
| 5243 | 4.6 | 187.5 | 5156.2 | -841.4 | -234
| 5337 | 4.1 | 194.7 | 5249.9 | -848.4 | -235.3
| 5432 | 2.5 | 189.4 | 5344.8 | -853.7 | -236.5
| 5527 | 0.9 | 160.9 | 5439.7 | -856.4 | -236.6
| 5622 | 1.3 | 166.4 | 5534.7 | -858.2 | -236.1
| 5717 | 1.2 | 169.2 | 5629.7 | -860.2 | -235.7
| 5812 | 1.1 | 178.8 | 5724.6 | -862.1 | -235.5
| 5907 | 0.7 | 126.8 | 5819.6 | -863.4 | -235
| 6001 | 0.4 | 159.8 | 5913.6 | -864 | -234.4
| 6096 | 0.6 | 141.6 | 6008.6 | -864.7 | -234
| 6191 | 0.4 | 181.9 | 6103.6 | -865.4 | -233.7
| 6285 | 0.6 | 190.5 | 6197.6 | -866.3 | -233.8
| 6380 | 0.4 | 219.3 | 6292.6 | -867 | -234.1
| 6475 | 0.6 | 201.1 | 6387.6 | -867.7 | -234.5
| 6570 | 0.9 | 237.5 | 6482.6 | -868.6 | -235.3
| 6664 | 0.6 | 246.6 | 6576.6 | -869.2 | -236.4
| 6759 | 1.9 | 71.2 | 6671.6 | -868.9 | -235.3
| 6791 | 7.5 | 85.5 | 6703.5 | -868.5 | -232.8
| 6822 | 12.7 | 87.1 | 6734 | -868.2 | -227.3
| 6854 | 17 | 87.2 | 6764.9 | -867.8 | -219.1
| 6886 | 19.4 | 86.2 | 6795.3 | -867.2 | -209.2
| 6917 | 21.8 | 85.1 | 6824.3 | -866.4 | -198.3
| 6949 | 24.9 | 86.5 | 6853.7 | -865.5 | -185.6
| 6980 | 28.6 | 89.6 | 6881.4 | -865 | -171.7
| 7012 | 32.1 | 91.8 | 6909 | -865.2 | -155.5
| 7044 | 34.5 | 92.4 | 6935.7 | -865.9 | -138
| 7075 | 36.5 | 92.1 | 6961 | -866.6 | -120
| 7107 | 38.6 | 90.7 | 6986.3 | -867.1 | -100.5
| 7138 | 40.7 | 90.2 | 7010.2 | -867.2 | -80.7
| 7170 | 43.2 | 90 | 7034 | -867.2 | -59.3
| 7202 | 46.1 | 89.9 | 7056.8 | -867.2 | -36.9
| 7233 | 49.7 | 89.8 | 7077.5 | -867.2 | -13.9
| 7265 | 53.1 | 90.2 | 7097.5 | -867.2 | 11.2
| 7296 | 55.5 | 90.6 | 7115.6 | -867.3 | 36.3
| 7328 | 58.2 | 91.2 | 7133.1 | -867.8 | 63.1
| 7359 | 61.1 | 91.6 | 7148.7 | -868.4 | 89.8
| 7391 | 64.7 | 91.8 | 7163.3 | -869.3 | 118.3
| 7423 | 67.7 | 91.6 | 7176.2 | -870.1 | 147.6
| 7454 | 70.5 | 90.9 | 7187.3 | -870.8 | 176.5
| 7486 | 73.1 | 90.4 | 7197.3 | -871.1 | 206.9
| 7517 | 75.8 | 89.8 | 7205.6 | -871.2 | 236.8
| 7549 | 78.2 | 89.8 | 7212.8 | -871 | 268
| 7581 | 81.1 | 90 | 7218.5 | -871 | 299.4
| 7596 | 82.8 | 90 | 7220.6 | -871 | 314.3
| 7674 | 86.3 | 86.8 | 7228 | -868.8 | 391.9
| 7737 | 86.4 | 87.6 | 7232.1 | -865.7 | 454.7
| 7832 | 88.1 | 88.4 | 7236.6 | -862.4 | 549.5
| 7927 | 88.5 | 90.1 | 7239.4 | -861.2 | 644.5
| 8022 | 88.8 | 90.1 | 7241.7 | -861.4 | 739.4
| 8116 | 89.6 | 91.2 | 7243 | -862.4 | 833.4
| 8211 | 88.6 | 89.8 | 7244.5 | -863.3 | 928.4
| 8306 | 88.1 | 88 | 7247.2 | -861.4 | 1023.3
| 8400 | 88.7 | 88.3 | 7249.8 | -858.4 | 1117.2
| 8495 | 89.6 | 90.4 | 7251.2 | -857.3 | 1212.2
| 8590 | 88.6 | 90.8 | 7252.7 | -858.3 | 1307.2
| 8685 | 89.5 | 90.6 | 7254.3 | -859.5 | 1402.2
| 8780 | 88.6 | 91.7 | 7255.9 | -861.4 | 1497.2
| 8874 | 88.5 | 91.7 | 7258.3 | -864.2 | 1591.1
| 8969 | 87.8 | 91.6 | 7261.3 | -866.9 | 1686
| 9064 | 87.6 | 92.6 | 7265.1 | -870.4 | 1780.8
| 9158 | 87 | 92.5 | 7269.6 | -874.6 | 1874.7
| 9253 | 87.3 | 92.4 | 7274.3 | -878.6 | 1969.4
| 9348 | 86.6 | 90.5 | 7279.4 | -881 | 2064.3
| 9442 | 88.3 | 91.3 | 7283.5 | -882.5 | 2158.2
| 9537 | 87.1 | 89.8 | 7287.4 | -883.4 | 2253.1
| 9632 | 86.2 | 89.6 | 7292.9 | -882.9 | 2347.9
| 9727 | 87.3 | 89.5 | 7298.3 | -882.2 | 2442.8
| 9821 | 87.6 | 89.8 | 7302.5 | -881.6 | 2536.7
| 9916 | 87.6 | 89.6 | 7306.4 | -881.1 | 2631.6
| 10011 | 88.7 | 89.9 | 7309.5 | -880.7 | 2726.5
| 10106 | 88 | 90.7 | 7312.3 | -881.2 | 2821.5
| 10201 | 87.6 | 90.1 | 7315.9 | -881.8 | 2916.4
| 10295 | 87.7 | 89.3 | 7319.8 | -881.3 | 3010.3
| 10390 | 87 | 87.1 | 7324.1 | -878.4 | 3105.2
| 10485 | 88 | 87.9 | 7328.3 | -874.2 | 3200
| 10580 | 87.8 | 86.5 | 7331.8 | -869.6 | 3294.8
| 10674 | 88.1 | 87.4 | 7335.1 | -864.6 | 3388.6
| 10769 | 88.4 | 89 | 7338 | -861.6 | 3483.5
| 10864 | 88.3 | 90.8 | 7340.8 | -861.4 | 3578.5
| 10959 | 87.3 | 90.8 | 7344.4 | -862.8 | 3673.4
| 11053 | 88 | 90.4 | 7348.3 | -863.8 | 3767.3
| 11148 | 86.8 | 92.3 | 7352.6 | -866 | 3862.2
| 11243 | 87.5 | 93 | 7357.3 | -870.4 | 3957
| 11338 | 86.5 | 92.3 | 7362.3 | -874.8 | 4051.7
| 11433 | 86.7 | 91.7 | 7367.9 | -878.1 | 4146.5
| 11527 | 86.2 | 90.9 | 7373.7 | -880.2 | 4240.3
| 11622 | 88.1 | 90.4 | 7378.5 | -881.3 | 4335.2
| 11717 | 88.7 | 90.8 | 7381.1 | -882.3 | 4430.1
| 11745 | 88.8 | 90.7 | 7381.7 | -882.6 | 4458.1
| 11795 | 88.8 | 90.7 | 7382.8 | -883.2 | 4508.1

## Lookup (hidden)
North Reference | RetunValue | Grid Type | ReturnValue | Deviation Indicator | ReturnValue
| 2 |  | 0 |  | 4
True |  | SPCS-Colorado Central-NAD27 |  | Directional
Grid |  | SPCS-Colorado Central-NAD83 |  | High Angle
|  | SPCS-Colorado North-NAD27 |  | Horizontal
SPCS-Colorado North-NAD83
SPCS-Colorado South-NAD27
SPCS-Colorado South-NAD83
UTM-Zone 12 NAD27
UTM-Zone 12 NAD83
UTM-Zone 13 NAD27
UTM-Zone 13 NAD83