## Data
Header Information | measured depth (ft) | inclination (°) | azimuth (°) | true vertical depth (ft) | northing +N/-S (ft) | easting +E/-W (ft)
Operator Name | 0 | 0 | 0 | 0 | 0 | 0
Bayswater | 200 | 0 | 0 | 200 | 0 | 0
Operator Number | 240 | 0.8 | 180 | 240 | -0.28 | 0
10261 | 280 | 1.6 | 180 | 279.99 | -1.12 | 0
Well Name and Number | 320 | 2.4 | 180 | 319.96 | -2.51 | 0
Gilbert 17-22 | 360 | 3.2 | 180 | 359.92 | -4.47 | 0
API Number (if available) | 400 | 4 | 180 | 399.84 | -6.98 | 0
| 440 | 4.8 | 180 | 439.72 | -10.05 | 0
Location: QQ SEC TWP RGE | 480 | 5.203 | 173.644 | 479.56 | -13.56 | 0.15
Sec.15-T7N-R67W | 520 | 5.562 | 166.017 | 519.39 | -17.24 | 0.82
Citing Type: Planned or Actual | 560 | 6.008 | 159.414 | 559.18 | -21.08 | 2.02
Planned | 600 | 6.521 | 153.781 | 598.95 | -25.08 | 3.76
Deviation Indicator | 640 | 7.087 | 149.005 | 638.66 | -29.23 | 6.04
Directional | 680 | 7.694 | 144.955 | 678.33 | -33.54 | 8.85
North Reference | 720 | 8.334 | 141.509 | 717.94 | -38 | 12.19
True | 760 | 9 | 138.56 | 757.49 | -42.62 | 16.06
Grid Type | 800 | 9.685 | 136.019 | 796.95 | -47.38 | 20.47
#VALUE! | 840 | 10.387 | 133.815 | 836.34 | -52.3 | 25.41
| 880 | 11.102 | 131.89 | 875.64 | -57.37 | 30.88
| 920 | 11.828 | 130.196 | 914.84 | -62.59 | 36.88
| 960 | 12.563 | 128.697 | 953.94 | -67.95 | 43.4
| 1000 | 13.305 | 127.362 | 992.92 | -73.47 | 50.46
| 1040 | 14.053 | 126.165 | 1031.79 | -79.13 | 58.04
| 1080 | 14.807 | 125.088 | 1070.53 | -84.93 | 66.14
| 1120 | 15.565 | 124.114 | 1109.13 | -90.88 | 74.77
| 1160 | 16.327 | 123.228 | 1147.59 | -96.97 | 83.91
| 1200 | 17.093 | 122.419 | 1185.9 | -103.2 | 93.58
| 1240 | 17.861 | 121.677 | 1224.06 | -109.57 | 103.76
| 1280 | 18.632 | 120.995 | 1262.04 | -116.09 | 114.46
| 1320 | 19.405 | 120.365 | 1299.86 | -122.74 | 125.67
| 1360 | 20.181 | 119.782 | 1337.5 | -129.52 | 137.39
| 1400 | 20.958 | 119.241 | 1374.95 | -136.44 | 149.62
| 1440 | 21.736 | 118.736 | 1412.2 | -143.5 | 162.36
| 1480 | 22.516 | 118.265 | 1449.26 | -150.69 | 175.6
| 1520 | 23.298 | 117.823 | 1486.1 | -158.01 | 189.34
| 1560 | 24.08 | 117.409 | 1522.73 | -165.46 | 203.58
| 1600 | 24.864 | 117.02 | 1559.14 | -173.03 | 218.32
| 1640 | 25.648 | 116.652 | 1595.31 | -180.74 | 233.55
| 1680 | 26.434 | 116.306 | 1631.25 | -188.57 | 249.26
| 1720 | 27.22 | 115.977 | 1666.95 | -196.52 | 265.47
| 1760 | 28.007 | 115.666 | 1702.39 | -204.59 | 282.16
| 1800 | 28.794 | 115.371 | 1737.58 | -212.79 | 299.33
| 1840 | 29.582 | 115.09 | 1772.5 | -221.1 | 316.97
| 1880 | 30.371 | 114.822 | 1807.14 | -229.53 | 335.09
| 1920 | 31.16 | 114.566 | 1841.52 | -238.08 | 353.68
| 1960 | 31.95 | 114.322 | 1875.6 | -246.74 | 372.74
| 2000 | 32.74 | 114.089 | 1909.39 | -255.52 | 392.26
| 2040 | 33.531 | 113.865 | 1942.89 | -264.4 | 412.24
| 2080 | 34.322 | 113.65 | 1976.08 | -273.4 | 432.67
| 2120 | 35.113 | 113.444 | 2008.96 | -282.5 | 453.56
| 2160 | 35.658 | 113.307 | 2041.53 | -291.7 | 474.87
| 2200 | 35.658 | 113.307 | 2074.03 | -300.92 | 496.28
| 2240 | 35.658 | 113.307 | 2106.53 | -310.15 | 517.7
| 2280 | 35.658 | 113.307 | 2139.04 | -319.38 | 539.11
| 2320 | 35.658 | 113.307 | 2171.54 | -328.6 | 560.52
| 2360 | 35.658 | 113.307 | 2204.04 | -337.83 | 581.94
| 2400 | 35.658 | 113.307 | 2236.54 | -347.05 | 603.35
| 2440 | 35.658 | 113.307 | 2269.04 | -356.28 | 624.77
| 2480 | 35.658 | 113.307 | 2301.54 | -365.5 | 646.18
| 2520 | 35.658 | 113.307 | 2334.04 | -374.73 | 667.6
| 2560 | 35.658 | 113.307 | 2366.54 | -383.96 | 689.01
| 2600 | 35.658 | 113.307 | 2399.04 | -393.18 | 710.43
| 2640 | 35.658 | 113.307 | 2431.54 | -402.41 | 731.84
| 2680 | 35.658 | 113.307 | 2464.04 | -411.63 | 753.26
| 2720 | 35.658 | 113.307 | 2496.54 | -420.86 | 774.67
| 2760 | 35.658 | 113.307 | 2529.04 | -430.09 | 796.09
| 2800 | 35.658 | 113.307 | 2561.54 | -439.31 | 817.5
| 2840 | 35.658 | 113.307 | 2594.04 | -448.54 | 838.92
| 2880 | 35.658 | 113.307 | 2626.54 | -457.76 | 860.33
| 2920 | 35.658 | 113.307 | 2659.05 | -466.99 | 881.75
| 2960 | 35.658 | 113.307 | 2691.55 | -476.21 | 903.16
| 3000 | 35.658 | 113.307 | 2724.05 | -485.44 | 924.58
| 3040 | 35.658 | 113.307 | 2756.55 | -494.67 | 945.99
| 3080 | 35.658 | 113.307 | 2789.05 | -503.89 | 967.41
| 3120 | 35.658 | 113.307 | 2821.55 | -513.12 | 988.82
| 3160 | 35.658 | 113.307 | 2854.05 | -522.34 | 1010.24
| 3200 | 35.658 | 113.307 | 2886.55 | -531.57 | 1031.65
| 3240 | 35.658 | 113.307 | 2919.05 | -540.8 | 1053.07
| 3280 | 35.658 | 113.307 | 2951.55 | -550.02 | 1074.48
| 3320 | 35.658 | 113.307 | 2984.05 | -559.25 | 1095.89
| 3360 | 35.658 | 113.307 | 3016.55 | -568.47 | 1117.31
| 3400 | 35.658 | 113.307 | 3049.05 | -577.7 | 1138.72
| 3440 | 35.658 | 113.307 | 3081.55 | -586.92 | 1160.14
| 3480 | 35.658 | 113.307 | 3114.05 | -596.15 | 1181.55
| 3520 | 35.658 | 113.307 | 3146.55 | -605.38 | 1202.97
| 3560 | 35.658 | 113.307 | 3179.06 | -614.6 | 1224.38
| 3600 | 35.658 | 113.307 | 3211.56 | -623.83 | 1245.8
| 3640 | 35.658 | 113.307 | 3244.06 | -633.05 | 1267.21
| 3680 | 35.658 | 113.307 | 3276.56 | -642.28 | 1288.63
| 3720 | 35.658 | 113.307 | 3309.06 | -651.51 | 1310.04
| 3760 | 35.658 | 113.307 | 3341.56 | -660.73 | 1331.46
| 3800 | 35.658 | 113.307 | 3374.06 | -669.96 | 1352.87
| 3840 | 35.658 | 113.307 | 3406.56 | -679.18 | 1374.29
| 3880 | 35.658 | 113.307 | 3439.06 | -688.41 | 1395.7
| 3920 | 35.658 | 113.307 | 3471.56 | -697.63 | 1417.12
| 3960 | 35.658 | 113.307 | 3504.06 | -706.86 | 1438.53
| 4000 | 35.658 | 113.307 | 3536.56 | -716.09 | 1459.95
| 4040 | 35.658 | 113.307 | 3569.06 | -725.31 | 1481.36
| 4080 | 35.658 | 113.307 | 3601.56 | -734.54 | 1502.78
| 4120 | 35.658 | 113.307 | 3634.06 | -743.76 | 1524.19
| 4160 | 35.658 | 113.307 | 3666.56 | -752.99 | 1545.61
| 4200 | 35.658 | 113.307 | 3699.07 | -762.22 | 1567.02
| 4240 | 35.658 | 113.307 | 3731.57 | -771.44 | 1588.43
| 4280 | 35.658 | 113.307 | 3764.07 | -780.67 | 1609.85
| 4320 | 35.658 | 113.307 | 3796.57 | -789.89 | 1631.26
| 4360 | 35.658 | 113.307 | 3829.07 | -799.12 | 1652.68
| 4400 | 35.658 | 113.307 | 3861.57 | -808.34 | 1674.09
| 4440 | 35.658 | 113.307 | 3894.07 | -817.57 | 1695.51
| 4480 | 35.658 | 113.307 | 3926.57 | -826.8 | 1716.92
| 4520 | 35.658 | 113.307 | 3959.07 | -836.02 | 1738.34
| 4560 | 35.658 | 113.307 | 3991.57 | -845.25 | 1759.75
| 4600 | 35.658 | 113.307 | 4024.07 | -854.47 | 1781.17
| 4640 | 35.658 | 113.307 | 4056.57 | -863.7 | 1802.58
| 4680 | 35.658 | 113.307 | 4089.07 | -872.93 | 1824
| 4720 | 35.658 | 113.307 | 4121.57 | -882.15 | 1845.41
| 4760 | 35.658 | 113.307 | 4154.07 | -891.38 | 1866.83
| 4800 | 35.658 | 113.307 | 4186.57 | -900.6 | 1888.24
| 4840 | 35.658 | 113.307 | 4219.08 | -909.83 | 1909.66
| 4880 | 35.658 | 113.307 | 4251.58 | -919.05 | 1931.07
| 4920 | 35.658 | 113.307 | 4284.08 | -928.28 | 1952.49
| 4960 | 35.658 | 113.307 | 4316.58 | -937.51 | 1973.9
| 5000 | 35.658 | 113.307 | 4349.08 | -946.73 | 1995.32
| 5040 | 35.658 | 113.307 | 4381.58 | -955.96 | 2016.73
| 5080 | 35.658 | 113.307 | 4414.08 | -965.18 | 2038.15
| 5120 | 35.658 | 113.307 | 4446.58 | -974.41 | 2059.56
| 5160 | 35.658 | 113.307 | 4479.08 | -983.64 | 2080.98
| 5200 | 35.658 | 113.307 | 4511.58 | -992.86 | 2102.39
| 5240 | 35.311 | 113.307 | 4544.11 | -1002.07 | 2123.77
| 5280 | 34.511 | 113.307 | 4576.91 | -1011.13 | 2144.79
| 5320 | 33.711 | 113.307 | 4610.03 | -1020 | 2165.39
| 5360 | 32.911 | 113.307 | 4643.46 | -1028.69 | 2185.56
| 5400 | 32.111 | 113.307 | 4677.19 | -1037.2 | 2205.31
| 5440 | 31.311 | 113.307 | 4711.22 | -1045.52 | 2224.62
| 5480 | 30.511 | 113.307 | 4745.54 | -1053.65 | 2243.49
| 5520 | 29.711 | 113.307 | 4780.14 | -1061.59 | 2261.92
| 5560 | 28.911 | 113.307 | 4815.02 | -1069.34 | 2279.9
| 5600 | 28.111 | 113.307 | 4850.17 | -1076.89 | 2297.44
| 5640 | 27.311 | 113.307 | 4885.58 | -1084.25 | 2314.52
| 5680 | 26.511 | 113.307 | 4921.25 | -1091.41 | 2331.15
| 5720 | 25.711 | 113.307 | 4957.16 | -1098.38 | 2347.31
| 5760 | 24.911 | 113.307 | 4993.32 | -1105.14 | 2363.02
| 5800 | 24.111 | 113.307 | 5029.72 | -1111.71 | 2378.26
| 5840 | 23.311 | 113.307 | 5066.34 | -1118.07 | 2393.03
| 5880 | 22.511 | 113.307 | 5103.19 | -1124.24 | 2407.33
| 5920 | 21.711 | 113.307 | 5140.24 | -1130.19 | 2421.16
| 5960 | 20.911 | 113.307 | 5177.51 | -1135.94 | 2434.51
| 6000 | 20.111 | 113.307 | 5214.97 | -1141.49 | 2447.38
| 6040 | 19.311 | 113.307 | 5252.63 | -1146.83 | 2459.77
| 6080 | 18.511 | 113.307 | 5290.47 | -1151.96 | 2471.68
| 6120 | 17.711 | 113.307 | 5328.49 | -1156.88 | 2483.1
| 6160 | 16.911 | 113.307 | 5366.67 | -1161.59 | 2494.03
| 6200 | 16.111 | 113.307 | 5405.03 | -1166.08 | 2504.47
| 6240 | 15.311 | 113.307 | 5443.53 | -1170.37 | 2514.42
| 6280 | 14.511 | 113.307 | 5482.18 | -1174.44 | 2523.87
| 6320 | 13.711 | 113.307 | 5520.98 | -1178.3 | 2532.83
| 6360 | 12.911 | 113.307 | 5559.9 | -1181.94 | 2541.28
| 6400 | 12.111 | 113.307 | 5598.95 | -1185.37 | 2549.24
| 6440 | 11.311 | 113.307 | 5638.12 | -1188.58 | 2556.7
| 6480 | 10.511 | 113.307 | 5677.39 | -1191.58 | 2563.65
| 6520 | 9.711 | 113.307 | 5716.77 | -1194.36 | 2570.1
| 6560 | 8.911 | 113.307 | 5756.25 | -1196.92 | 2576.04
| 6600 | 8.111 | 113.307 | 5795.8 | -1199.26 | 2581.48
| 6640 | 7.311 | 113.307 | 5835.44 | -1201.38 | 2586.41
| 6680 | 6.511 | 113.307 | 5875.15 | -1203.29 | 2590.83
| 6720 | 5.711 | 113.307 | 5914.92 | -1204.97 | 2594.74
| 6760 | 4.911 | 113.307 | 5954.75 | -1206.44 | 2598.14
| 6800 | 4.111 | 113.307 | 5994.63 | -1207.68 | 2601.03
| 6840 | 3.311 | 113.307 | 6034.54 | -1208.71 | 2603.41
| 6880 | 2.511 | 113.307 | 6074.49 | -1209.51 | 2605.27
| 6920 | 1.711 | 113.307 | 6114.46 | -1210.09 | 2606.63
| 6960 | 0.911 | 113.307 | 6154.45 | -1210.46 | 2607.47
| 7000 | 0.111 | 113.307 | 6194.45 | -1210.6 | 2607.8
| 8205.55 | 0 | 0 | 7400 | -1210.6 | 2607.8

## Lookup (hidden)
North Reference | RetunValue | Grid Type | ReturnValue | Deviation Indicator | ReturnValue
| 2 |  | 0 |  | 2
True |  | SPCS-Colorado Central-NAD27 |  | Directional
Grid |  | SPCS-Colorado Central-NAD83 |  | High Angle
|  | SPCS-Colorado North-NAD27 |  | Horizontal
SPCS-Colorado North-NAD83
SPCS-Colorado South-NAD27
SPCS-Colorado South-NAD83
UTM-Zone 12 NAD27
UTM-Zone 12 NAD83
UTM-Zone 13 NAD27
UTM-Zone 13 NAD83