## Data
Header Information | measured depth (ft) | inclination (°) | azimuth (°) | true vertical depth (ft) | northing +N/-S (ft) | easting +E/-W (ft)
Operator Name | 0 | 0 | 0 | 0 | 0 | 0
HIGH PLAINS DISPOSAL | 16 | 0 | 0 | 16 | 0 | 0
Operator Number | 100 | 0 | 0 | 100 | 0 | 0
10258 | 200 | 0 | 0 | 200 | 0 | 0
Well Name and Number | 300 | 0 | 0 | 300 | 0 | 0
HPD PLATTEVILLE 2 | 400 | 0 | 0 | 400 | 0 | 0
API Number (if available) | 500 | 0 | 0 | 500 | 0 | 0
| 600 | 0 | 0 | 600 | 0 | 0
Location: QQ SEC TWP RGE | 700 | 0 | 0 | 700 | 0 | 0
NENE SEC 24 T3N R66W | 784 | 0 | 0 | 784 | 0 | 0
Citing Type: Planned or Actual | 800 | 0 | 0 | 800 | 0 | 0
PLANNED | 884 | 1.68 | 172.04 | 883.99 | -1.22 | 0.17
Deviation Indicator | 984 | 3.68 | 172.04 | 983.87 | -5.85 | 0.82
Directional | 1084 | 5.68 | 172.04 | 1083.54 | -13.93 | 1.95
North Reference | 1184 | 7.68 | 172.04 | 1182.85 | -25.45 | 3.56
0 | 1284 | 9.68 | 172.04 | 1281.7 | -40.4 | 5.65
Grid Type | 1384 | 11.68 | 172.04 | 1379.96 | -58.75 | 8.22
#VALUE! | 1484 | 13.68 | 172.04 | 1477.52 | -80.49 | 11.26
| 1584 | 15.68 | 172.04 | 1574.25 | -105.58 | 14.77
| 1684 | 17.68 | 172.04 | 1670.04 | -134.01 | 18.74
| 1784 | 19.68 | 172.04 | 1764.77 | -165.72 | 23.18
| 1800 | 20 | 172.04 | 1779.82 | -171.1 | 23.93
| 1809.99 | 20.2 | 172.04 | 1789.19 | -174.5 | 24.4
| 1900 | 20.2 | 172.04 | 1873.67 | -205.28 | 28.71
| 2000 | 20.2 | 172.04 | 1967.52 | -239.48 | 33.49
| 2100 | 20.2 | 172.04 | 2061.37 | -273.68 | 38.27
| 2200 | 20.2 | 172.04 | 2155.22 | -307.87 | 43.05
| 2300 | 20.2 | 172.04 | 2249.07 | -342.07 | 47.84
| 2400 | 20.2 | 172.04 | 2342.92 | -376.27 | 52.62
| 2500 | 20.2 | 172.04 | 2436.77 | -410.46 | 57.4
| 2600 | 20.2 | 172.04 | 2530.62 | -444.66 | 62.18
| 2700 | 20.2 | 172.04 | 2624.47 | -478.86 | 66.97
| 2800 | 20.2 | 172.04 | 2718.32 | -513.05 | 71.75
| 2900 | 20.2 | 172.04 | 2812.17 | -547.25 | 76.53
| 3000 | 20.2 | 172.04 | 2906.01 | -581.45 | 81.31
| 3100 | 20.2 | 172.04 | 2999.86 | -615.64 | 86.09
| 3200 | 20.2 | 172.04 | 3093.71 | -649.84 | 90.88
| 3300 | 20.2 | 172.04 | 3187.56 | -684.04 | 95.66
| 3400 | 20.2 | 172.04 | 3281.41 | -718.23 | 100.44
| 3500 | 20.2 | 172.04 | 3375.26 | -752.43 | 105.22
| 3600 | 20.2 | 172.04 | 3469.11 | -786.63 | 110
| 3700 | 20.2 | 172.04 | 3562.96 | -820.82 | 114.79
| 3800 | 20.2 | 172.04 | 3656.81 | -855.02 | 119.57
| 3900 | 20.2 | 172.04 | 3750.66 | -889.22 | 124.35
| 4000 | 20.2 | 172.04 | 3844.51 | -923.41 | 129.13
| 4100 | 20.2 | 172.04 | 3938.36 | -957.61 | 133.92
| 4200 | 20.2 | 172.04 | 4032.21 | -991.81 | 138.7
| 4300 | 20.2 | 172.04 | 4126.06 | -1026 | 143.48
| 4400 | 20.2 | 172.04 | 4219.91 | -1060.2 | 148.26
| 4500 | 20.2 | 172.04 | 4313.76 | -1094.4 | 153.04
| 4600 | 20.2 | 172.04 | 4407.61 | -1128.59 | 157.83
| 4700 | 20.2 | 172.04 | 4501.46 | -1162.79 | 162.61
| 4800 | 20.2 | 172.04 | 4595.31 | -1196.99 | 167.39
| 4900 | 20.2 | 172.04 | 4689.15 | -1231.18 | 172.17
| 5000 | 20.2 | 172.04 | 4783 | -1265.38 | 176.96
| 5100 | 20.2 | 172.04 | 4876.85 | -1299.58 | 181.74
| 5200 | 20.2 | 172.04 | 4970.7 | -1333.77 | 186.52
| 5300 | 20.2 | 172.04 | 5064.55 | -1367.97 | 191.3
| 5400 | 20.2 | 172.04 | 5158.4 | -1402.17 | 196.08
| 5500 | 20.2 | 172.04 | 5252.25 | -1436.36 | 200.87
| 5600 | 20.2 | 172.04 | 5346.1 | -1470.56 | 205.65
| 5700 | 20.2 | 172.04 | 5439.95 | -1504.76 | 210.43
| 5800 | 20.2 | 172.04 | 5533.8 | -1538.95 | 215.21
| 5900 | 20.2 | 172.04 | 5627.65 | -1573.15 | 220
| 6000 | 20.2 | 172.04 | 5721.5 | -1607.35 | 224.78
| 6100 | 20.2 | 172.04 | 5815.35 | -1641.54 | 229.56
| 6200 | 20.2 | 172.04 | 5909.2 | -1675.74 | 234.34
| 6300 | 20.2 | 172.04 | 6003.05 | -1709.94 | 239.12
| 6400 | 20.2 | 172.04 | 6096.9 | -1744.13 | 243.91
| 6500 | 20.2 | 172.04 | 6190.75 | -1778.33 | 248.69
| 6600 | 20.2 | 172.04 | 6284.6 | -1812.53 | 253.47
| 6700 | 20.2 | 172.04 | 6378.44 | -1846.72 | 258.25
| 6800 | 20.2 | 172.04 | 6472.29 | -1880.92 | 263.03
| 6900 | 20.2 | 172.04 | 6566.14 | -1915.12 | 267.82
| 7000 | 20.2 | 172.04 | 6659.99 | -1949.31 | 272.6
| 7100 | 20.2 | 172.04 | 6753.84 | -1983.51 | 277.38
| 7200 | 20.2 | 172.04 | 6847.69 | -2017.71 | 282.16
| 7300 | 20.2 | 172.04 | 6941.54 | -2051.9 | 286.95
| 7400 | 20.2 | 172.04 | 7035.39 | -2086.1 | 291.73
| 7500 | 20.2 | 172.04 | 7129.24 | -2120.3 | 296.51
| 7600 | 20.2 | 172.04 | 7223.09 | -2154.49 | 301.29
| 7700 | 20.2 | 172.04 | 7316.94 | -2188.69 | 306.07
| 7800 | 20.2 | 172.04 | 7410.79 | -2222.89 | 310.86
| 7900 | 20.2 | 172.04 | 7504.64 | -2257.08 | 315.64
| 7997.12 | 20.2 | 172.04 | 7595.79 | -2290.3 | 320.28
| 8000 | 20.2 | 172.04 | 7598.49 | -2291.28 | 320.42
| 8013.12 | 20.2 | 172.04 | 7610.81 | -2295.77 | 321.05
| 8097.12 | 18.52 | 172.04 | 7690.05 | -2323.34 | 324.91
| 8197.12 | 16.52 | 172.04 | 7785.41 | -2353.16 | 329.07
| 8297.12 | 14.52 | 172.04 | 7881.76 | -2379.65 | 332.78
| 8397.12 | 12.52 | 172.04 | 7978.98 | -2402.8 | 336.02
| 8497.12 | 10.52 | 172.04 | 8076.96 | -2422.58 | 338.78
| 8597.12 | 8.52 | 172.04 | 8175.58 | -2438.96 | 341.07
| 8697.12 | 6.52 | 172.04 | 8274.72 | -2451.92 | 342.89
| 8797.12 | 4.52 | 172.04 | 8374.25 | -2461.45 | 344.22
| 8897.12 | 2.52 | 172.04 | 8474.05 | -2467.53 | 345.07
| 8997.12 | 0.52 | 172.04 | 8574.01 | -2470.15 | 345.44
| 9023.11 | 0 | 359.49 | 8600 | -2470.27 | 345.45
| 9100 | 0 | 359.49 | 8676.89 | -2470.27 | 345.45
| 9200 | 0 | 359.49 | 8776.89 | -2470.27 | 345.45
| 9300 | 0 | 359.49 | 8876.89 | -2470.27 | 345.45
| 9400 | 0 | 359.49 | 8976.89 | -2470.27 | 345.45
| 9500 | 0 | 359.49 | 9076.89 | -2470.27 | 345.45
| 9600 | 0 | 359.49 | 9176.89 | -2470.27 | 345.45
| 9700 | 0 | 359.49 | 9276.89 | -2470.27 | 345.45
| 9800 | 0 | 359.49 | 9376.89 | -2470.27 | 345.45
| 9900 | 0 | 359.49 | 9476.89 | -2470.27 | 345.45
| 10000 | 0 | 359.49 | 9576.89 | -2470.27 | 345.45
| 10100 | 0 | 359.49 | 9676.89 | -2470.27 | 345.45
| 10200 | 0 | 359.49 | 9776.89 | -2470.27 | 345.45
| 10300 | 0 | 359.49 | 9876.89 | -2470.27 | 345.45
| 10400 | 0 | 359.49 | 9976.89 | -2470.27 | 345.45
| 10500 | 0 | 359.49 | 10076.89 | -2470.27 | 345.45
| 10600 | 0 | 359.49 | 10176.89 | -2470.27 | 345.45
| 10700 | 0 | 359.49 | 10276.89 | -2470.27 | 345.45
| 10800 | 0 | 359.49 | 10376.89 | -2470.27 | 345.45
| 10900 | 0 | 359.49 | 10476.89 | -2470.27 | 345.45
| 11000 | 0 | 359.49 | 10576.89 | -2470.27 | 345.45
| 11023.11 | 0 | 359.49 | 10600 | -2470.27 | 345.45

## Lookup (hidden)
North Reference | RetunValue | Grid Type | ReturnValue | Deviation Indicator | ReturnValue
| 1 |  | 0 |  | 2
True |  | SPCS-Colorado Central-NAD27 |  | Directional
Grid |  | SPCS-Colorado Central-NAD83 |  | High Angle
|  | SPCS-Colorado North-NAD27 |  | Horizontal
SPCS-Colorado North-NAD83
SPCS-Colorado South-NAD27
SPCS-Colorado South-NAD83
UTM-Zone 12 NAD27
UTM-Zone 12 NAD83
UTM-Zone 13 NAD27
UTM-Zone 13 NAD83