## Data
Header Information | measured depth (ft) | inclination (°) | azimuth (°) | true vertical depth (ft) | northing +N/-S (ft) | easting +E/-W (ft)
Operator Name | 0 | 0 | 0 | 0 | 0 | 0
Noble Energy Inc | 268 | 0.3 | 93.6 | 268 | 0 | 0.7
Operator Number | 546 | 0.4 | 359.3 | 546 | 0.9 | 1.4
100322 | 844 | 0.5 | 286.2 | 844 | 2.3 | 0.2
Well Name and Number | 1008 | 0.1 | 320.79 | 1007.99 | 2.59 | -0.62
Cecil Farms PC I06-67HN | 1114 | 0.7 | 251.2 | 1113.98 | 2.46 | -1.3
API Number (if available) | 1206 | 0.6 | 233.1 | 1205.98 | 1.99 | -2.21
05-123-38118 | 1299 | 0.7 | 243.6 | 1298.97 | 1.44 | -3.11
Location: QQ SEC TWP RGE | 1393 | 0.8 | 243.3 | 1392.96 | 0.89 | -4.21
NENE S6 T6N R66W | 1485 | 0.9 | 237.8 | 1484.95 | 0.22 | -5.4
Citing Type: Planned or Actual | 1578 | 0.9 | 252.1 | 1577.94 | -0.4 | -6.71
Actual | 1672 | 0.3 | 272.1 | 1671.94 | -0.61 | -7.66
Deviation Indicator | 1765 | 0.4 | 307.1 | 1764.93 | -0.41 | -8.16
Horizontal | 1856 | 0.2 | 276.9 | 1855.93 | -0.2 | -8.57
North Reference | 1948 | 0.3 | 166.6 | 1947.93 | -0.41 | -8.68
Grid | 2041 | 0.5 | 200.2 | 2040.93 | -1.03 | -8.76
Grid Type | 2133 | 0.3 | 183.2 | 2132.93 | -1.65 | -8.91
SPCS-Colorado North-NAD83 | 2226 | 0.3 | 193 | 2225.93 | -2.13 | -8.98
| 2319 | 0.7 | 187.7 | 2318.92 | -2.93 | -9.11
| 2413 | 1.3 | 154.7 | 2412.91 | -4.46 | -8.73
| 2506 | 1.9 | 176.1 | 2505.87 | -6.95 | -8.18
| 2600 | 4.4 | 167.2 | 2599.72 | -12.03 | -7.27
| 2695 | 5.6 | 164.9 | 2694.36 | -20.05 | -5.26
| 2789 | 7.6 | 167.4 | 2787.73 | -30.55 | -2.71
| 2883 | 10.6 | 173.3 | 2880.54 | -45.21 | -0.34
| 2978 | 8.4 | 172.6 | 2974.23 | -60.77 | 1.57
| 3073 | 9.9 | 173.3 | 3068.02 | -75.76 | 3.42
| 3168 | 11.3 | 171.7 | 3161.4 | -93.08 | 5.72
| 3262 | 10.9 | 172.3 | 3253.64 | -111 | 8.24
| 3357 | 9.5 | 162.9 | 3347.14 | -127.4 | 11.75
| 3452 | 7.6 | 162.4 | 3441.08 | -140.88 | 15.95
| 3546 | 8.4 | 156.4 | 3534.17 | -153.1 | 20.58
| 3641 | 9.5 | 158.6 | 3628.01 | -166.76 | 26.22
| 3736 | 10.3 | 156.3 | 3721.6 | -181.83 | 32.49
| 3830 | 11.9 | 161.9 | 3813.84 | -198.74 | 38.88
| 3925 | 13.4 | 163.3 | 3906.53 | -218.6 | 45.09
| 4019 | 14.5 | 164.5 | 3997.76 | -240.37 | 51.36
| 4114 | 14.5 | 165.2 | 4089.73 | -263.33 | 57.58
| 4209 | 11.1 | 163.7 | 4182.36 | -283.61 | 63.19
| 4303 | 9.9 | 159.4 | 4274.78 | -299.86 | 68.57
| 4398 | 9.1 | 157.1 | 4368.48 | -314.43 | 74.37
| 4492 | 8.9 | 160.3 | 4461.32 | -328.12 | 79.71
| 4587 | 9.4 | 162.3 | 4555.11 | -342.43 | 84.55
| 4682 | 9.4 | 167.2 | 4648.84 | -357.38 | 88.62
| 4777 | 8.7 | 160.7 | 4742.66 | -371.73 | 92.72
| 4871 | 8.4 | 166.5 | 4835.61 | -385.12 | 96.67
| 4966 | 8.8 | 170 | 4929.55 | -399.02 | 99.55
| 5061 | 9.5 | 170.2 | 5023.34 | -413.9 | 102.15
| 5155 | 9.1 | 173.1 | 5116.1 | -428.93 | 104.36
| 5250 | 9.2 | 168.4 | 5209.89 | -443.82 | 106.79
| 5345 | 9.1 | 169.3 | 5303.69 | -458.65 | 109.71
| 5439 | 10.1 | 167.4 | 5396.37 | -473.99 | 112.89
| 5534 | 7.8 | 169.1 | 5490.21 | -488.46 | 115.93
| 5628 | 8.2 | 166.3 | 5583.29 | -501.23 | 118.72
| 5723 | 7.7 | 161.9 | 5677.38 | -513.86 | 122.3
| 5818 | 7.4 | 163.3 | 5771.55 | -525.77 | 126.04
| 5912 | 7.8 | 168.1 | 5864.73 | -537.81 | 129.09
| 6007 | 9.8 | 167.4 | 5958.61 | -552.01 | 132.19
| 6101 | 9.7 | 168.9 | 6051.25 | -567.59 | 135.46
| 6195 | 9.5 | 170.3 | 6143.93 | -583.01 | 138.29
| 6289 | 12.1 | 173 | 6236.26 | -600.44 | 140.8
| 6384 | 12.9 | 170.5 | 6329.01 | -620.78 | 143.76
| 6478 | 14.8 | 170.2 | 6420.27 | -642.96 | 147.54
| 6572 | 24 | 176.1 | 6508.85 | -673.93 | 150.89
| 6610 | 25.3 | 179.8 | 6543.39 | -689.76 | 151.44
| 6667 | 26.2 | 178.6 | 6594.73 | -714.52 | 151.79
| 6761 | 33.6 | 192.7 | 6676.26 | -760.76 | 146.57
| 6854 | 36 | 208.3 | 6752.77 | -810.04 | 127.91
| 6948 | 37.8 | 220.8 | 6828.05 | -856.24 | 95.94
| 7043 | 43.3 | 233.1 | 6900.32 | -897.93 | 50.76
| 7137 | 48.6 | 245.6 | 6965.79 | -931.95 | -7.28
| 7231 | 58 | 260.5 | 7022.1 | -953.21 | -79.12
| 7325 | 61.1 | 269.1 | 7069.8 | -960.45 | -159.71
| 7419 | 71.3 | 266.1 | 7107.69 | -964.13 | -245.51
| 7513 | 78.1 | 261.6 | 7132.5 | -973.9 | -335.57
| 7602 | 82.3 | 262.5 | 7147.64 | -986.02 | -422.41
| 7659 | 84.8 | 262.5 | 7154.04 | -993.41 | -478.56
| 7753 | 86.7 | 262.6 | 7161.01 | -1005.57 | -571.5
| 7847 | 89.3 | 262.6 | 7164.29 | -1017.66 | -664.65
| 7941 | 90.2 | 265.8 | 7164.7 | -1027.16 | -758.16
| 8035 | 89.3 | 266.5 | 7165.11 | -1033.47 | -851.94
| 8128 | 89.4 | 268.8 | 7166.17 | -1037.29 | -944.85
| 8222 | 89.3 | 268.6 | 7167.23 | -1039.42 | -1038.82
| 8315 | 89.1 | 269.1 | 7168.53 | -1041.28 | -1131.8
| 8409 | 88.3 | 269.1 | 7170.66 | -1042.76 | -1225.76
| 8502 | 91 | 268.3 | 7171.23 | -1044.87 | -1318.72
| 8596 | 90.7 | 268.8 | 7169.84 | -1047.25 | -1412.68
| 8691 | 89 | 268.8 | 7170.08 | -1049.24 | -1507.66
| 8787 | 88.1 | 269.5 | 7172.51 | -1050.66 | -1603.62
| 8881 | 89.4 | 269.1 | 7174.56 | -1051.81 | -1697.58
| 8976 | 88.7 | 269.6 | 7176.14 | -1052.89 | -1792.56
| 9070 | 90.7 | 269 | 7176.63 | -1054.04 | -1886.55
| 9165 | 90.5 | 269.5 | 7175.64 | -1055.28 | -1981.54
| 9260 | 90.2 | 270.2 | 7175.06 | -1055.53 | -2076.53
| 9354 | 90.4 | 270.2 | 7174.56 | -1055.2 | -2170.53
| 9449 | 90.4 | 270.9 | 7173.9 | -1054.29 | -2265.52
| 9544 | 90.2 | 270.9 | 7173.4 | -1052.8 | -2360.51
| 9639 | 88.5 | 266.7 | 7174.48 | -1054.78 | -2455.46
| 9733 | 87.8 | 266.8 | 7177.52 | -1060.11 | -2549.26
| 9828 | 90.3 | 265.3 | 7179.09 | -1066.65 | -2644.01
| 9922 | 90.8 | 265.1 | 7178.19 | -1074.52 | -2737.68
| 10017 | 91.2 | 264.9 | 7176.53 | -1082.8 | -2832.3
| 10112 | 91.8 | 264.9 | 7174.04 | -1091.24 | -2926.89
| 10207 | 89.3 | 266.8 | 7173.13 | -1098.11 | -3021.63
| 10301 | 90.8 | 268.6 | 7173.05 | -1101.88 | -3115.54
| 10396 | 91.2 | 269 | 7171.39 | -1103.87 | -3210.51
| 10490 | 91 | 269.1 | 7169.59 | -1105.43 | -3304.48
| 10585 | 90.1 | 269 | 7168.68 | -1107.01 | -3399.46
| 10679 | 90.7 | 269.5 | 7168.02 | -1108.24 | -3493.45
| 10774 | 88.8 | 269.5 | 7168.43 | -1109.07 | -3588.44
| 10868 | 88.6 | 269.8 | 7170.57 | -1109.64 | -3682.41
| 10963 | 87.8 | 269.8 | 7173.55 | -1109.97 | -3777.36
| 11058 | 90.7 | 269 | 7174.79 | -1110.97 | -3872.34
| 11152 | 90.9 | 269.3 | 7173.48 | -1112.36 | -3966.32
| 11247 | 90.9 | 269 | 7171.99 | -1113.77 | -4061.3
| 11342 | 90 | 267.5 | 7171.24 | -1116.67 | -4156.25
| 11436 | 90 | 266 | 7171.24 | -1122 | -4250.09
| 11531 | 90 | 265.8 | 7171.24 | -1128.79 | -4344.85
| 11625 | 90 | 266.1 | 7171.24 | -1135.43 | -4438.62
| 11654 | 90 | 265.6 | 7171.24 | -1137.53 | -4467.54
| 11718 | 90 | 265.6 | 7171.24 | -1142.44 | -4531.35

## Lookup (hidden)
North Reference | RetunValue | Grid Type | ReturnValue | Deviation Indicator | ReturnValue
| 3 |  | 5 |  | 4
True |  | SPCS-Colorado Central-NAD27 |  | Directional
Grid |  | SPCS-Colorado Central-NAD83 |  | High Angle
|  | SPCS-Colorado North-NAD27 |  | Horizontal
SPCS-Colorado North-NAD83
SPCS-Colorado South-NAD27
SPCS-Colorado South-NAD83
UTM-Zone 12 NAD27
UTM-Zone 12 NAD83
UTM-Zone 13 NAD27
UTM-Zone 13 NAD83