## Data
Header Information | measured depth (ft) | inclination (°) | azimuth (°) | true vertical depth (ft) | northing +N/-S (ft) | easting +E/-W (ft)
Operator Name | 0 | 0 | 328 | 0 | 0 | 0
KERR-MCGEE | 16 | 0 | 328 | 16 | 0 | 0
Operator Number | 116 | 0.5 | 328 | 116 | 0.37 | -0.23
47120 | 216 | 0.62 | 149.95 | 216 | 0.27 | -0.19
Well Name and Number | 316 | 0.75 | 252.5 | 315.99 | -0.39 | -0.54
NRC 29C-4HZ | 416 | 0.51 | 64.25 | 415.99 | -0.4 | -0.77
API Number (if available) | 516 | 0.74 | 197.22 | 515.99 | -0.82 | -0.56
05-123-38610 | 616 | 0.51 | 312.86 | 615.98 | -1.13 | -1.08
Location: QQ SEC TWP RGE | 716 | 0.74 | 144.46 | 715.98 | -1.36 | -1.03
SEC.09-T1N-R67W | 816 | 0.84 | 255.19 | 815.98 | -2.07 | -1.36
Citing Type: Planned or Actual | 916 | 0.61 | 48.08 | 915.97 | -1.9 | -1.67
ACTUAL | 966 | 0.45 | 101.71 | 965.97 | -1.76 | -1.28
Deviation Indicator | 1182 | 0.57 | 323.76 | 1181.97 | -1.07 | -1.09
Horizontal | 1276 | 2.51 | 277.31 | 1275.93 | -0.43 | -3.41
North Reference | 1370 | 4.91 | 278.54 | 1369.73 | 0.43 | -9.43
True | 1464 | 6.44 | 288.9 | 1463.27 | 2.73 | -18.39
Grid Type | 1558 | 8.37 | 289.69 | 1556.48 | 6.75 | -29.82
#VALUE! | 1652 | 10.25 | 285.51 | 1649.24 | 11.29 | -44.32
| 1746 | 12 | 276.37 | 1741.47 | 14.61 | -62.1
| 1842 | 11.52 | 275.34 | 1835.46 | 16.61 | -81.56
| 1933 | 10.59 | 273.06 | 1924.77 | 17.9 | -98.96
| 2025 | 10 | 272.05 | 2015.29 | 18.64 | -115.38
| 2117 | 10.81 | 264.74 | 2105.78 | 18.13 | -131.96
| 2209 | 10.53 | 266.64 | 2196.19 | 16.85 | -148.94
| 2301 | 10.7 | 268.51 | 2286.61 | 16.14 | -165.87
| 2393 | 9.85 | 266.56 | 2377.14 | 15.44 | -182.26
| 2485 | 10.06 | 266.87 | 2467.75 | 14.53 | -198.14
| 2669 | 8.85 | 267.07 | 2649.25 | 12.93 | -228.32
| 2853 | 7.81 | 269.19 | 2831.31 | 12.03 | -254.96
| 3037 | 9.2 | 267.14 | 3013.28 | 11.12 | -282.15
| 3221 | 8.78 | 273.72 | 3195.02 | 11.3 | -310.86
| 3405 | 9.68 | 267.48 | 3376.64 | 11.53 | -340.33
| 3588 | 10.3 | 267 | 3556.87 | 9.99 | -372.04
| 3775 | 8.12 | 264.09 | 3741.45 | 7.76 | -401.87
| 3869 | 7.72 | 258.85 | 3834.55 | 5.85 | -414.67
| 3962 | 7.04 | 256.4 | 3926.78 | 3.31 | -426.34
| 4056 | 5.95 | 256.52 | 4020.18 | 0.82 | -436.68
| 4150 | 5.46 | 255.09 | 4113.71 | -1.47 | -445.73
| 4244 | 5.54 | 252.51 | 4207.28 | -3.99 | -454.38
| 4337 | 4.07 | 233.16 | 4299.95 | -7.31 | -461.31
| 4431 | 1.69 | 206.44 | 4393.83 | -10.56 | -464.6
| 4525 | 0.43 | 242.86 | 4487.82 | -11.96 | -465.53
| 4780 | 0.24 | 357.08 | 4742.81 | -11.86 | -466.41
| 5121 | 0.46 | 235.39 | 5083.81 | -11.92 | -467.57
| 5462 | 0.59 | 219.39 | 5424.8 | -14.06 | -469.81
| 5803 | 0.37 | 274.43 | 5765.78 | -15.33 | -472.02
| 6144 | 0.18 | 223.84 | 6106.78 | -15.63 | -473.49
| 6485 | 0.27 | 71.52 | 6447.78 | -15.76 | -473.1
| 6825 | 0.78 | 118.15 | 6787.77 | -16.6 | -470.3
| 7081 | 0.91 | 120.59 | 7043.74 | -18.46 | -467.01
| 7166 | 3.11 | 16.87 | 7128.7 | -16.59 | -465.76
| 7251 | 12.91 | 7.2 | 7212.77 | -4.94 | -463.9
| 7337 | 19.91 | 9.16 | 7295.21 | 19.08 | -460.36
| 7422 | 24.28 | 6.77 | 7373.95 | 50.74 | -455.99
| 7507 | 32.83 | 0.78 | 7448.56 | 91.21 | -453.61
| 7592 | 44.47 | 0.37 | 7514.83 | 144.21 | -453.11
| 7677 | 55.17 | 359.66 | 7569.59 | 209.05 | -453.12
| 7763 | 62.91 | 359.03 | 7613.8 | 282.74 | -453.98
| 7848 | 68.85 | 357.73 | 7648.52 | 360.25 | -456.19
| 7933 | 72.83 | 357.25 | 7676.41 | 440.45 | -459.71
| 8018 | 79.41 | 357.85 | 7696.79 | 522.85 | -463.23
| 8060 | 84.48 | 0.04 | 7702.67 | 564.41 | -463.99
| 8103 | 85.13 | 359.94 | 7706.57 | 607.23 | -464
| 8145 | 85.21 | 359.01 | 7710.1 | 649.08 | -464.38
| 8188 | 86.09 | 359.35 | 7713.37 | 691.95 | -465
| 8194 | 86.27 | 0 | 7713.77 | 697.94 | -465.03
| 8238 | 87.469 | 0.594 | 7716.17 | 741.87 | -464.8
| 8274 | 88.45 | 1.08 | 7717.45 | 777.84 | -464.28
| 8359 | 88.75 | 1.1 | 7719.53 | 862.8 | -462.66
| 8614 | 90.87 | 2.48 | 7720.37 | 1117.66 | -454.69
| 8785 | 91.05 | 358.78 | 7717.51 | 1288.59 | -452.81
| 8955 | 89.87 | 357.63 | 7716.14 | 1458.5 | -458.14
| 9126 | 87.8 | 357.87 | 7719.62 | 1629.32 | -464.85
| 9381 | 87.96 | 359.66 | 7729.05 | 1884.08 | -470.34
| 9729 | 88.51 | 1.17 | 7739.77 | 2231.89 | -467.82
| 9915 | 90.76 | 1.05 | 7740.96 | 2417.84 | -464.22
| 10102 | 89.07 | 358.58 | 7741.23 | 2604.82 | -464.82
| 10195 | 90.15 | 358.53 | 7741.87 | 2697.78 | -467.17
| 10287 | 91.66 | 359.33 | 7740.41 | 2789.75 | -468.89
| 10380 | 88.7 | 356.67 | 7740.12 | 2882.68 | -472.13
| 10474 | 90.06 | 357.56 | 7741.14 | 2976.55 | -476.86
| 10567 | 91.87 | 358.23 | 7739.57 | 3069.47 | -480.28
| 10752 | 92.88 | 358.59 | 7731.91 | 3254.24 | -485.41
| 10936 | 92.5 | 358.93 | 7723.27 | 3437.99 | -489.38
| 11028 | 89.35 | 358.96 | 7721.79 | 3529.95 | -491.08
| 11303 | 90.67 | 359.14 | 7721.74 | 3804.91 | -495.64
| 11579 | 91.38 | 359.86 | 7716.8 | 4080.85 | -498.05
| 11763 | 89.75 | 359.74 | 7714.99 | 4264.83 | -498.69
| 12039 | 91.21 | 359.84 | 7712.67 | 4540.81 | -499.7
| 12130 | 89.93 | 359.12 | 7711.77 | 4631.8 | -500.53
| 12406 | 90.7 | 359.53 | 7710.25 | 4907.78 | -503.78
| 12572 | 89.65 | 357.43 | 7709.74 | 5073.71 | -508.18
| 12657 | 86.66 | 357.95 | 7712.48 | 5158.58 | -511.6
| 12828 | 86.19 | 358.47 | 7723.14 | 5329.17 | -516.94
| 12913 | 88.06 | 358.92 | 7727.41 | 5414.03 | -518.87
| 12998 | 90.18 | 359.22 | 7728.71 | 5499.01 | -520.25
| 13083 | 91.87 | 358.64 | 7727.19 | 5583.97 | -521.83
| 13168 | 92.09 | 358.47 | 7724.25 | 5668.9 | -523.98
| 13254 | 91.01 | 359.6 | 7721.93 | 5754.85 | -525.42
| 13424 | 90.21 | 357.74 | 7720.12 | 5924.79 | -529.37
| 13594 | 92.12 | 358.41 | 7716.66 | 6094.65 | -535.08
| 13765 | 89.29 | 355.77 | 7714.56 | 6265.38 | -543.76
| 13936 | 90.33 | 355.51 | 7715.12 | 6435.88 | -556.76
| 14113 | 88.48 | 357.2 | 7716.96 | 6612.5 | -568.01
| 14369 | 87.5 | 357.32 | 7725.94 | 6868.05 | -580.24
| 14454 | 88.34 | 357.92 | 7729.03 | 6952.92 | -583.77
| 14539 | 90.4 | 357.8 | 7729.96 | 7037.85 | -586.94
| 14709 | 91.48 | 357.26 | 7727.17 | 7207.66 | -594.27
| 14880 | 91.36 | 356.27 | 7722.93 | 7378.34 | -603.91
| 15050 | 90.71 | 356.46 | 7719.86 | 7547.97 | -614.69
| 15221 | 91.05 | 356.21 | 7717.24 | 7718.6 | -625.62
| 15391 | 91.88 | 355.39 | 7712.89 | 7888.08 | -638.06
| 15561 | 91.67 | 355.84 | 7707.63 | 8057.5 | -651.06
| 15732 | 89.94 | 355.51 | 7705.22 | 8227.99 | -663.95
| 15902 | 89.81 | 355.77 | 7705.59 | 8397.5 | -676.87
| 16072 | 89.57 | 356.54 | 7706.51 | 8567.11 | -688.27
| 16242 | 89.85 | 357.46 | 7707.37 | 8736.87 | -697.17
| 16412 | 89.66 | 357.35 | 7708.1 | 8906.7 | -704.87
| 16582 | 89.16 | 357.34 | 7709.85 | 9076.51 | -712.74
| 16752 | 89.35 | 358.17 | 7712.06 | 9246.36 | -719.4
| 16922 | 89.2 | 357.58 | 7714.21 | 9416.23 | -725.7
| 17092 | 89.75 | 358.77 | 7715.77 | 9586.13 | -731.12
| 17293 | 90.77 | 358.78 | 7714.86 | 9787.08 | -735.41
| 17344 | 90.77 | 358.78 | 7714.17 | 9838.07 | -736.5

## Lookup (hidden)
North Reference | RetunValue | Grid Type | ReturnValue | Deviation Indicator | ReturnValue
| 2 |  | 0 |  | 4
True |  | SPCS-Colorado Central-NAD27 |  | Directional
Grid |  | SPCS-Colorado Central-NAD83 |  | High Angle
|  | SPCS-Colorado North-NAD27 |  | Horizontal
SPCS-Colorado North-NAD83
SPCS-Colorado South-NAD27
SPCS-Colorado South-NAD83
UTM-Zone 12 NAD27
UTM-Zone 12 NAD83
UTM-Zone 13 NAD27
UTM-Zone 13 NAD83