## Data
Header Information | measured depth (ft) | inclination (°) | azimuth (°) | true vertical depth (ft) | northing +N/-S (ft) | easting +E/-W (ft)
Operator Name | 0 | 0 | 262.36 | 0 | 0 | 0
KERR-MCGEE | 13 | 0 | 262.36 | 13 | 0 | 0
Operator Number | 113 | 0.21 | 262.36 | 113 | -0.02 | -0.18
47120 | 213 | 0.27 | 227.12 | 213 | -0.21 | -0.54
Well Name and Number | 313 | 0.31 | 182.06 | 313 | -0.64 | -0.72
ELLIOTT 32N-18HZ | 413 | 0.16 | 99.71 | 413 | -0.93 | -0.59
API Number (if available) | 513 | 0.18 | 101.47 | 513 | -0.99 | -0.3
05-123-38784 | 613 | 0.3 | 149.67 | 613 | -1.25 | -0.01
Location: QQ SEC TWP RGE | 713 | 0.19 | 173.06 | 712.99 | -1.64 | 0.14
SEC.18-T3N-R67W | 813 | 0.41 | 172.42 | 812.99 | -2.16 | 0.21
Citing Type: Planned or Actual | 913 | 0.34 | 197.3 | 912.99 | -2.79 | 0.17
PLANNED | 1005 | 0.42 | 207.57 | 1004.99 | -3.35 | -0.07
Deviation Indicator | 1113 | 0.1 | 95.2 | 1112.99 | -3.71 | -0.16
Horizontal | 1207 | 1.5 | 141 | 1206.98 | -4.68 | 0.7
North Reference | 1301 | 2.9 | 135.2 | 1300.91 | -7.32 | 3.15
True | 1394 | 4.6 | 126.2 | 1393.7 | -11.19 | 7.81
Grid Type | 1488 | 6 | 136.7 | 1487.3 | -16.99 | 14.22
#VALUE! | 1583 | 8 | 137 | 1581.59 | -25.44 | 22.14
| 1674 | 9.3 | 133 | 1671.55 | -35.09 | 31.84
| 1766 | 11.2 | 127 | 1762.08 | -45.54 | 44.41
| 1858 | 12.7 | 129.3 | 1852.09 | -57.32 | 59.37
| 1950 | 12.5 | 126.7 | 1941.87 | -69.68 | 75.18
| 2133 | 11.4 | 122.3 | 2120.91 | -91.18 | 106.35
| 2225 | 12 | 129.9 | 2211 | -102.17 | 121.37
| 2408 | 11.3 | 129.2 | 2390.23 | -125.71 | 149.86
| 2591 | 12.1 | 132 | 2569.43 | -149.87 | 178.01
| 2774 | 11.6 | 135.5 | 2748.53 | -175.83 | 205.16
| 2956 | 12.4 | 136.7 | 2926.55 | -203.1 | 231.39
| 3140 | 10.9 | 135.1 | 3106.76 | -229.8 | 257.22
| 3325 | 11.7 | 130 | 3288.17 | -254.25 | 283.93
| 3514 | 11.2 | 130.8 | 3473.41 | -278.56 | 312.51
| 3609 | 12.5 | 132 | 3566.38 | -291.47 | 327.13
| 3703 | 13.1 | 120.9 | 3658.06 | -303.75 | 343.84
| 3798 | 11.5 | 118.8 | 3750.88 | -313.84 | 361.37
| 3892 | 8.4 | 110.3 | 3843.46 | -320.74 | 376.03
| 3987 | 6.1 | 107.6 | 3937.69 | -324.68 | 387.35
| 4081 | 4.7 | 104 | 4031.27 | -327.12 | 395.85
| 4176 | 3.2 | 83.5 | 4126.05 | -327.76 | 402.26
| 4271 | 0.6 | 44.1 | 4220.99 | -327.1 | 405.24
| 4555 | 0.8 | 30.2 | 4504.97 | -324.32 | 407.27
| 4650 | 1.1 | 16.9 | 4599.96 | -322.87 | 407.87
| 4745 | 0.9 | 203.6 | 4694.95 | -322.69 | 407.84
| 4839 | 1 | 197.4 | 4788.94 | -324.15 | 407.3
| 4933 | 0.6 | 190.8 | 4882.93 | -325.41 | 406.96
| 5123 | 0.8 | 195.5 | 5072.92 | -327.67 | 406.42
| 5312 | 0.7 | 173 | 5261.9 | -330.08 | 406.21
| 5501 | 0.4 | 129.1 | 5450.89 | -331.65 | 406.86
| 5595 | 1.1 | 202 | 5544.89 | -332.69 | 406.78
| 5690 | 0.7 | 182.5 | 5639.87 | -334.11 | 406.41
| 5786 | 0.6 | 199.4 | 5735.87 | -335.17 | 406.22
| 5975 | 0.3 | 169.4 | 5924.86 | -336.59 | 405.98
| 6070 | 0.1 | 201.7 | 6019.86 | -336.92 | 405.99
| 6164 | 0.3 | 113.6 | 6113.86 | -337.09 | 406.19
| 6259 | 1.7 | 254.1 | 6208.85 | -337.58 | 405.06
| 6353 | 1.5 | 252.5 | 6302.81 | -338.33 | 402.55
| 6446 | 4.9 | 271.1 | 6395.65 | -338.62 | 397.41
| 6541 | 15.9 | 279.5 | 6488.95 | -336.39 | 380.47
| 6635 | 26.2 | 283.1 | 6576.57 | -329.54 | 347.47
| 6729 | 34.6 | 280.7 | 6657.57 | -319.86 | 300.95
| 6824 | 40.1 | 275.1 | 6733.09 | -312.13 | 243.91
| 6918 | 47.7 | 272 | 6800.78 | -308.22 | 178.91
| 7013 | 53.6 | 270.3 | 6860.99 | -306.79 | 105.5
| 7108 | 67.3 | 267.8 | 6907.73 | -308.28 | 23.08
| 7202 | 76.8 | 267.9 | 6936.67 | -311.63 | -66.18
| 7294 | 85.9 | 269.2 | 6950.49 | -313.91 | -157.01
| 7351 | 88.75 | 269.394 | 6953.15 | -314.61 | -213.94
| 7382 | 90.3 | 269.5 | 6953.41 | -314.91 | -244.93
| 7445 | 90.9 | 270.3 | 6952.75 | -315.02 | -307.93
| 7635 | 91.3 | 270.6 | 6949.1 | -313.53 | -497.89
| 7729 | 90.1 | 270.8 | 6947.95 | -312.38 | -591.87
| 7824 | 90.5 | 270.6 | 6947.46 | -311.22 | -686.86
| 7919 | 89.9 | 271.4 | 6947.13 | -309.56 | -781.85
| 8108 | 89.4 | 272.3 | 6948.28 | -303.46 | -970.74
| 8297 | 90.6 | 272.6 | 6948.28 | -295.38 | -1159.57
| 8486 | 89.3 | 273.2 | 6948.44 | -285.82 | -1348.32
| 8676 | 89.4 | 272.7 | 6950.6 | -276.04 | -1538.06
| 8865 | 90 | 272.9 | 6951.59 | -266.81 | -1726.83
| 9055 | 89.8 | 272.9 | 6951.92 | -257.2 | -1916.58
| 9244 | 89.4 | 273.2 | 6953.24 | -247.14 | -2105.31
| 9433 | 90.2 | 273.5 | 6953.9 | -236.1 | -2293.98
| 9717 | 90.7 | 273.6 | 6951.67 | -218.51 | -2577.43
| 9905 | 90.1 | 274.2 | 6950.36 | -205.73 | -2764.99
| 10000 | 90.6 | 274.6 | 6949.78 | -198.44 | -2859.7
| 10095 | 90.2 | 274 | 6949.11 | -191.31 | -2954.43
| 10190 | 90.9 | 273.7 | 6948.2 | -184.94 | -3049.22
| 10285 | 90.2 | 273.1 | 6947.29 | -179.3 | -3144.04
| 10380 | 89.5 | 273.3 | 6947.54 | -174 | -3238.89
| 10474 | 89.7 | 271.9 | 6948.2 | -169.74 | -3332.79
| 10568 | 89.3 | 272.6 | 6949.02 | -166.05 | -3426.72
| 10664 | 89.5 | 272.7 | 6950.02 | -161.61 | -3522.61
| 10758 | 89.3 | 272.3 | 6951.01 | -157.51 | -3616.51
| 10851 | 88.7 | 271.5 | 6952.63 | -154.42 | -3709.45
| 10945 | 89.1 | 272.1 | 6954.43 | -151.47 | -3803.38
| 11040 | 89.5 | 271.8 | 6955.59 | -148.24 | -3898.32
| 11134 | 90.5 | 271.9 | 6955.59 | -145.21 | -3992.27
| 11228 | 90.2 | 271.2 | 6955.02 | -142.66 | -4086.23
| 11323 | 89.5 | 270.7 | 6955.27 | -141.09 | -4181.22
| 11417 | 90.2 | 270 | 6955.51 | -140.51 | -4275.21
| 11512 | 89.9 | 270.1 | 6955.43 | -140.43 | -4370.21
| 11607 | 90 | 269.7 | 6955.51 | -140.6 | -4465.21
| 11731 | 90.2 | 269.8 | 6955.3 | -141.14 | -4589.21
| 11797 | 90.2 | 269.8 | 6955.07 | -141.37 | -4655.21

## Lookup (hidden)
North Reference | RetunValue | Grid Type | ReturnValue | Deviation Indicator | ReturnValue
| 2 |  | 0 |  | 4
True |  | SPCS-Colorado Central-NAD27 |  | Directional
Grid |  | SPCS-Colorado Central-NAD83 |  | High Angle
|  | SPCS-Colorado North-NAD27 |  | Horizontal
SPCS-Colorado North-NAD83
SPCS-Colorado South-NAD27
SPCS-Colorado South-NAD83
UTM-Zone 12 NAD27
UTM-Zone 12 NAD83
UTM-Zone 13 NAD27
UTM-Zone 13 NAD83