## Data
Header Information | measured depth (ft) | inclination (°) | azimuth (°) | true vertical depth (ft) | northing +N/-S (ft) | easting +E/-W (ft)
Operator Name | 0 | 0 | 0 | 0 | 0 | 0
WPX Energy Rocky Mountain, LLC | 74 | 0.62 | 17.05 | 74 | 0.4 | 0.1
Operator Number | 164 | 2.64 | 21.53 | 164 | 2.8 | 1
96850 | 254 | 5.98 | 15.56 | 253.7 | 9.2 | 3
Well Name and Number | 345 | 9.41 | 12.22 | 343.9 | 21.1 | 5.9
SAVAGE RWF 321-25 | 435 | 13.37 | 13.45 | 432.1 | 38.4 | 9.9
API Number (if available) | 527 | 16.89 | 10.99 | 520.9 | 61.9 | 14.9
05-045-21970-00 | 617 | 20.23 | 13.36 | 606.2 | 89.8 | 21
Location: QQ SEC TWP RGE | 689 | 22.34 | 13.35 | 673.3 | 115.3 | 27
SENW, Sec. 25, T6S, R94W | 780 | 26.38 | 12.56 | 756.1 | 151.8 | 35.4
Citing Type: Planned or Actual | 871 | 28.5 | 11.89 | 836.9 | 192.8 | 44.3
Actual | 962 | 29.15 | 11.72 | 916.6 | 235.8 | 53.3
Deviation Indicator | 1056 | 29.28 | 13.52 | 998.7 | 280.5 | 63.3
Directional | 1151 | 27.05 | 14.12 | 1082.4 | 324.1 | 74
North Reference | 1242 | 27.58 | 13.31 | 1163.3 | 364.6 | 83.9
True | 1336 | 27.93 | 12.45 | 1246.5 | 407.3 | 93.6
Grid Type | 1431 | 27.85 | 11.63 | 1330.4 | 450.8 | 102.9
#VALUE! | 1526 | 28.63 | 15.43 | 1414.1 | 494.5 | 113.4
| 1621 | 29.28 | 14.95 | 1497.2 | 538.8 | 125.5
| 1716 | 28.98 | 14.94 | 1580.2 | 583.5 | 137.4
| 1810 | 28.61 | 14.78 | 1662.6 | 627.3 | 149
| 1904 | 28.09 | 13.83 | 1745.3 | 670.5 | 160.1
| 1997 | 28.45 | 12.62 | 1827.2 | 713.4 | 170.1
| 2091 | 28.38 | 11.68 | 1909.9 | 757.1 | 179.5
| 2184 | 28.49 | 10.98 | 1991.7 | 800.6 | 188.2
| 2278 | 28.75 | 13.44 | 2074.2 | 844.6 | 197.8
| 2371 | 29.19 | 12.72 | 2155.6 | 888.4 | 208
| 2465 | 28.61 | 12.63 | 2237.9 | 932.8 | 217.9
| 2558 | 27.71 | 12.62 | 2319.9 | 975.6 | 227.5
| 2652 | 28.28 | 11.75 | 2402.9 | 1018.7 | 236.8
| 2746 | 27.91 | 11.61 | 2485.8 | 1062.1 | 245.8
| 2839 | 29.22 | 12.59 | 2567.5 | 1105.5 | 255.1
| 2932 | 28.81 | 12.57 | 2648.8 | 1149.6 | 264.9
| 3026 | 28.29 | 12.38 | 2731.4 | 1193.4 | 274.6
| 3120 | 29.05 | 14.61 | 2813.8 | 1237.3 | 285.2
| 3215 | 28.01 | 14.86 | 2897.3 | 1281.2 | 296.7
| 3310 | 28.46 | 14.34 | 2981 | 1324.6 | 308
| 3403 | 27.47 | 13.93 | 3063.1 | 1366.9 | 318.7
| 3494 | 28.82 | 13.39 | 3143.4 | 1408.6 | 328.8
| 3588 | 28.37 | 13.22 | 3225.9 | 1452.4 | 339.2
| 3682 | 28.47 | 14.04 | 3308.6 | 1495.9 | 349.7
| 3776 | 29.34 | 12.86 | 3390.9 | 1540.1 | 360.3
| 3870 | 29.11 | 11.68 | 3472.9 | 1584.9 | 370
| 3964 | 29.04 | 12.26 | 3555.1 | 1629.6 | 379.5
| 4058 | 28.42 | 11.96 | 3637.5 | 1673.8 | 389
| 4151 | 28.58 | 11.54 | 3719.2 | 1717.2 | 398
| 4245 | 27.58 | 14.99 | 3802.2 | 1760.3 | 408.2
| 4339 | 26.4 | 15.73 | 3885.9 | 1801.4 | 419.5
| 4432 | 25.02 | 15.55 | 3969.7 | 1840.3 | 430.3
| 4526 | 23.13 | 14.23 | 4055.5 | 1877.3 | 440.2
| 4621 | 22.7 | 14.31 | 4143 | 1913.2 | 449.3
| 4715 | 21.47 | 12.72 | 4230.1 | 1947.5 | 457.6
| 4807 | 21.07 | 13.07 | 4315.9 | 1980.1 | 465
| 4901 | 19.87 | 13.5 | 4403.9 | 2012.1 | 472.6
| 4995 | 18.99 | 12.03 | 4492.6 | 2042.6 | 479.5
| 5089 | 17.9 | 11.02 | 4581.7 | 2071.7 | 485.5
| 5184 | 17.68 | 14.46 | 4672.2 | 2100 | 491.8
| 5278 | 15.74 | 17.48 | 4762.2 | 2126 | 499.2
| 5371 | 15.13 | 17.43 | 4851.9 | 2149.6 | 506.7
| 5465 | 13.87 | 17.88 | 4942.9 | 2172 | 513.8
| 5558 | 13.37 | 16.67 | 5033.3 | 2192.9 | 520.3
| 5653 | 11.08 | 17.65 | 5126.1 | 2212.2 | 526.2
| 5745 | 10.55 | 16.16 | 5216.5 | 2228.7 | 531.3
| 5839 | 10.26 | 15.35 | 5308.9 | 2245 | 535.9
| 5934 | 7.53 | 15.86 | 5402.8 | 2259.2 | 539.8
| 6028 | 7.56 | 13.57 | 5496 | 2271.1 | 542.9
| 6123 | 6.44 | 20.42 | 5590.3 | 2282.2 | 546.3
| 6218 | 5.38 | 20.45 | 5684.7 | 2291.3 | 549.7
| 6312 | 4.16 | 16.99 | 5778.4 | 2298.7 | 552.2
| 6406 | 4.48 | 22.05 | 5872.2 | 2305.4 | 554.6
| 6499 | 2.54 | 9.58 | 5965 | 2310.8 | 556.3
| 6592 | 2.09 | 24.36 | 6057.9 | 2314.4 | 557.3
| 6686 | 1.5 | 19.16 | 6151.9 | 2317.1 | 558.5
| 6780 | 1.32 | 20.91 | 6245.8 | 2319.3 | 559.2
| 6874 | 0.88 | 358.46 | 6339.8 | 2321 | 559.6
| 6969 | 0.53 | 313.85 | 6434.8 | 2322 | 559.3
| 7064 | 0.61 | 326.16 | 6529.8 | 2322.7 | 558.7
| 7158 | 0.36 | 240.39 | 6623.8 | 2323 | 558.1
| 7251 | 0.24 | 245.6 | 6716.8 | 2322.8 | 557.7
| 7345 | 0.54 | 241.22 | 6810.8 | 2322.5 | 557.1
| 7439 | 0.93 | 292.34 | 6904.8 | 2322.6 | 556
| 7532 | 0.94 | 294.51 | 6997.8 | 2323.2 | 554.7
| 7625 | 0.88 | 337.84 | 7090.8 | 2324.2 | 553.7
| 7719 | 0.88 | 353.13 | 7184.7 | 2325.5 | 553.3
| 7813 | 0.53 | 303.83 | 7278.7 | 2326.5 | 552.9
| 7908 | 1.25 | 260.45 | 7373.7 | 2326.6 | 551.5
| 8000 | 1.13 | 239.21 | 7465.7 | 2325.9 | 549.7
| 8094 | 1.05 | 245.35 | 7559.7 | 2325.1 | 548.1
| 8188 | 1.67 | 241.22 | 7653.7 | 2324.1 | 546.2
| 8282 | 1.94 | 272.62 | 7747.6 | 2323.5 | 543.4
| 8375 | 1.82 | 261.83 | 7840.6 | 2323.4 | 540.3
| 8469 | 1.68 | 254.94 | 7934.5 | 2322.8 | 537.5
| 8563 | 2.14 | 258.49 | 8028.5 | 2322.1 | 534.5
| 8658 | 1.98 | 251.27 | 8123.4 | 2321.2 | 531.2
| 8752 | 2.42 | 254.73 | 8217.3 | 2320.2 | 527.7
| 8847 | 2.9 | 248.19 | 8312.2 | 2318.7 | 523.6
| 8941 | 3.08 | 231.84 | 8406.1 | 2316.3 | 519.4
| 9035 | 3.96 | 233.95 | 8499.9 | 2312.8 | 514.8
| 9129 | 3.72 | 225.27 | 8593.7 | 2308.8 | 510
| 9145 | 3.76 | 230.09 | 8609.7 | 2308.1 | 509.2
| 9210 | 3.92 | 249.67 | 8674.6 | 2305.9 | 505.5

## Lookup (hidden)
North Reference | RetunValue | Grid Type | ReturnValue | Deviation Indicator | ReturnValue
| 2 |  | 0 |  | 2
True |  | SPCS-Colorado Central-NAD27 |  | Directional
Grid |  | SPCS-Colorado Central-NAD83 |  | High Angle
|  | SPCS-Colorado North-NAD27 |  | Horizontal
SPCS-Colorado North-NAD83
SPCS-Colorado South-NAD27
SPCS-Colorado South-NAD83
UTM-Zone 12 NAD27
UTM-Zone 12 NAD83
UTM-Zone 13 NAD27
UTM-Zone 13 NAD83