## Data
Header Information | measured depth (ft) | inclination (°) | azimuth (°) | true vertical depth (ft) | northing +N/-S (ft) | easting +E/-W (ft)
Operator Name | 0 | 0 | 0 | 0 | 0 | 0
WPX Energy Rocky Mountain, LLC | 149 | 1.09 | 313.76 | 149 | 1 | -1
Operator Number | 238 | 1.86 | 300.64 | 238 | 2.3 | -2.9
96850 | 329 | 4.43 | 286.6 | 328.8 | 4.1 | -7.5
Well Name and Number | 420 | 6.86 | 290.16 | 419.4 | 6.9 | -16
WPX ENERGY PA 13-2 | 511 | 8 | 284.83 | 509.6 | 10.4 | -27.2
API Number (if available) | 602 | 9.5 | 285.71 | 599.5 | 14.1 | -40.6
05-045-22152-00 | 693 | 11.17 | 286.47 | 689.1 | 18.6 | -56.2
Location: QQ SEC TWP RGE | 784 | 13.42 | 289.21 | 778 | 24.6 | -74.7
NESW, Sec. 2, T7S, R95W | 846 | 13.53 | 287.59 | 838.3 | 29.2 | -88.4
Citing Type: Planned or Actual | 977 | 14.07 | 283.87 | 965.5 | 37.6 | -118.4
Actual | 1072 | 14.02 | 282.27 | 1057.6 | 42.8 | -140.9
Deviation Indicator | 1167 | 13.59 | 280.76 | 1149.9 | 47.3 | -163.1
Directional | 1262 | 13.28 | 283.32 | 1242.3 | 51.9 | -184.7
North Reference | 1357 | 12.87 | 284.1 | 1334.8 | 57 | -205.6
True | 1452 | 12.4 | 283.95 | 1427.5 | 62.1 | -225.7
Grid Type | 1547 | 12.11 | 283.32 | 1520.4 | 66.8 | -245.3
#VALUE! | 1642 | 11.76 | 282.72 | 1613.3 | 71.2 | -264.5
| 1737 | 11.55 | 280.03 | 1706.4 | 75 | -283.3
| 1831 | 12.05 | 277.36 | 1798.4 | 77.9 | -302.3
| 1926 | 11.63 | 275.78 | 1891.4 | 80.2 | -321.6
| 2015 | 11.73 | 290.74 | 1978.5 | 84.3 | -339
| 2110 | 12.21 | 292.59 | 2071.5 | 91.6 | -357.3
| 2204 | 14.13 | 293.36 | 2163 | 99.9 | -377
| 2299 | 14.02 | 292.74 | 2255.1 | 109 | -398.3
| 2394 | 14.02 | 292.67 | 2347.3 | 117.9 | -419.5
| 2489 | 13.86 | 292.16 | 2439.5 | 126.6 | -440.7
| 2584 | 13.52 | 291.44 | 2531.8 | 134.9 | -461.6
| 2679 | 13.25 | 292.76 | 2624.2 | 143.2 | -481.9
| 2774 | 12.52 | 291.74 | 2716.8 | 151.2 | -501.6
| 2869 | 13.16 | 292.82 | 2809.5 | 159.2 | -521.1
| 2964 | 13.51 | 291.08 | 2901.9 | 167.4 | -541.4
| 3059 | 13.32 | 288.86 | 2994.3 | 175 | -562.1
| 3154 | 13.04 | 289.46 | 3086.8 | 182.1 | -582.6
| 3249 | 12.81 | 287.6 | 3179.4 | 188.8 | -602.7
| 3343 | 12.67 | 288.08 | 3271.1 | 195.2 | -622.5
| 3438 | 12.4 | 286.33 | 3363.8 | 201.3 | -642.1
| 3533 | 12.61 | 287.54 | 3456.6 | 207.3 | -661.8
| 3628 | 12.8 | 287.91 | 3549.3 | 213.6 | -681.7
| 3723 | 12.58 | 287.39 | 3641.9 | 219.9 | -701.6
| 3818 | 12.84 | 287.97 | 3734.6 | 226.3 | -721.5
| 3913 | 12.72 | 287.68 | 3827.2 | 232.7 | -741.5
| 4008 | 12.52 | 287.84 | 3920 | 239.1 | -761.3
| 4103 | 12.26 | 288.2 | 4012.7 | 245.4 | -780.7
| 4197 | 11.84 | 283.64 | 4104.7 | 250.8 | -799.5
| 4292 | 12.17 | 285.69 | 4197.6 | 255.8 | -818.6
| 4387 | 11.51 | 284 | 4290.6 | 260.8 | -837.5
| 4482 | 10.43 | 285.83 | 4383.8 | 265.4 | -855
| 4577 | 10.05 | 288.73 | 4477.3 | 270.4 | -871.1
| 4672 | 9.22 | 286.85 | 4571 | 275.3 | -886.2
| 4766 | 8.09 | 292.24 | 4663.9 | 280 | -899.5
| 4861 | 7.19 | 290.88 | 4758.1 | 284.6 | -911.3
| 4956 | 5.79 | 297.54 | 4852.5 | 289 | -921.1
| 5051 | 5.35 | 302.51 | 4947 | 293.5 | -929.1
| 5146 | 4.16 | 300.02 | 5041.7 | 297.7 | -935.8
| 5240 | 3.16 | 295.8 | 5135.5 | 300.5 | -941.1
| 5335 | 1.47 | 290.86 | 5230.4 | 302.1 | -944.6
| 5430 | 1.78 | 273 | 5325.4 | 302.6 | -947.2
| 5525 | 0.18 | 314.44 | 5420.4 | 302.8 | -948.8
| 5620 | 0.34 | 284.94 | 5515.4 | 302.9 | -949.1
| 5715 | 0.56 | 246.28 | 5610.4 | 302.8 | -949.8
| 5809 | 0.62 | 248.99 | 5704.3 | 302.4 | -950.7
| 5904 | 1.15 | 243.56 | 5799.3 | 301.8 | -952.1
| 5999 | 0.96 | 285.75 | 5894.3 | 301.6 | -953.7
| 6094 | 0.85 | 286.28 | 5989.3 | 302 | -955.1
| 6189 | 1.11 | 277.72 | 6084.3 | 302.4 | -956.7
| 6284 | 0.33 | 307.11 | 6179.3 | 302.7 | -957.8
| 6379 | 0.17 | 233.51 | 6274.3 | 302.7 | -958.2
| 6473 | 0.53 | 240.1 | 6368.3 | 302.4 | -958.7
| 6568 | 1.49 | 230.08 | 6463.3 | 301.4 | -960
| 6663 | 1.18 | 222.55 | 6558.2 | 299.9 | -961.6
| 6758 | 1.29 | 228.43 | 6653.2 | 298.5 | -963.1
| 6853 | 1.73 | 220.56 | 6748.2 | 296.7 | -964.8
| 6948 | 1.25 | 221.47 | 6843.2 | 294.8 | -966.4
| 7043 | 2.28 | 218.18 | 6938.1 | 292.6 | -968.3
| 7138 | 2.59 | 222.72 | 7033 | 289.5 | -970.9
| 7233 | 3.08 | 226.89 | 7127.9 | 286.2 | -974.2
| 7328 | 2.09 | 225.49 | 7222.8 | 283.2 | -977.3
| 7422 | 2.36 | 220.5 | 7316.7 | 280.5 | -979.8
| 7532 | 2.49 | 210.94 | 7426.6 | 276.8 | -982.5
| 7595 | 2.49 | 210.94 | 7489.6 | 274.4 | -983.9

## Lookup (hidden)
North Reference | RetunValue | Grid Type | ReturnValue | Deviation Indicator | ReturnValue
| 2 |  | 0 |  | 2
True |  | SPCS-Colorado Central-NAD27 |  | Directional
Grid |  | SPCS-Colorado Central-NAD83 |  | High Angle
|  | SPCS-Colorado North-NAD27 |  | Horizontal
SPCS-Colorado North-NAD83
SPCS-Colorado South-NAD27
SPCS-Colorado South-NAD83
UTM-Zone 12 NAD27
UTM-Zone 12 NAD83
UTM-Zone 13 NAD27
UTM-Zone 13 NAD83