## Data
Header Information | measured depth (ft) | inclination (°) | azimuth (°) | true vertical depth (ft) | northing +N/-S (ft) | easting +E/-W (ft)
Operator Name | 0 | 0 | 0 | 0 | 0 | 0
WPX Energy Rocky Mountain, LLC | 70 | 0.35 | 325.46 | 70 | 0.2 | -0.1
Operator Number | 70 | 0.35 | 325.46 | 69.1 | 5.1 | 10.3
96850 | 161 | 1.14 | 50.36 | 160.1 | 5.9 | 10.9
Well Name and Number | 161 | 1.14 | 50.36 | 161 | 1 | 0.4
WPX ENERGY PA 23-2 | 251 | 1.58 | 56.16 | 251 | 2.2 | 2.1
API Number (if available) | 251 | 1.58 | 56.16 | 250.1 | 7.2 | 12.6
05-045-22134-00 | 342 | 2.46 | 53.09 | 341 | 9.1 | 15.2
Location: QQ SEC TWP RGE | 342 | 2.46 | 53.09 | 341.9 | 4.1 | 4.7
NESW, Sec. 2, T7S, R95W | 432 | 4.4 | 47.37 | 430.8 | 12.6 | 19.3
Citing Type: Planned or Actual | 432 | 4.4 | 47.37 | 431.7 | 7.6 | 8.8
Actual | 523 | 5.98 | 43.07 | 522.4 | 13.4 | 14.6
Deviation Indicator | 523 | 5.98 | 43.07 | 521.5 | 18.4 | 25.1
Directional | 615 | 5.98 | 44.21 | 613 | 25.3 | 31.7
North Reference | 615 | 5.98 | 44.21 | 613.9 | 20.4 | 21.2
True | 692 | 5.6 | 46.93 | 689.6 | 30.8 | 37.2
Grid Type | 692 | 5.6 | 46.93 | 690.5 | 25.8 | 26.8
#VALUE! | 784 | 6.95 | 42.68 | 781 | 37.9 | 44.3
| 784 | 6.95 | 42.68 | 781.9 | 33 | 33.8
| 849 | 7.02 | 44.03 | 846.4 | 38.7 | 39.3
| 849 | 7.02 | 44.03 | 845.5 | 43.7 | 49.7
| 913 | 7.02 | 44.03 | 910 | 44.3 | 44.7
| 961 | 7.12 | 47.16 | 956.7 | 53.3 | 59.6
| 1056 | 7.21 | 46.64 | 1050.9 | 61.4 | 68.2
| 1151 | 6.86 | 47.07 | 1145.2 | 69.4 | 76.7
| 1246 | 6.51 | 47.08 | 1239.6 | 76.9 | 84.8
| 1341 | 6.33 | 50.67 | 1334 | 83.9 | 92.8
| 1435 | 6.51 | 48.31 | 1427.4 | 90.7 | 100.8
| 1531 | 7.03 | 38.11 | 1522.7 | 99 | 108.5
| 1625 | 6.24 | 41.27 | 1616.1 | 107.3 | 115.4
| 1720 | 6.2 | 38.67 | 1710.5 | 115.2 | 122
| 1815 | 5.04 | 47.3 | 1805.1 | 122.1 | 128.3
| 1910 | 4.92 | 45.85 | 1899.7 | 127.7 | 134.3
| 2004 | 4.35 | 52.47 | 1993.4 | 132.7 | 140
| 2099 | 4.39 | 54.34 | 2088.1 | 137 | 145.8
| 2194 | 4.26 | 49.49 | 2182.9 | 141.4 | 151.4
| 2289 | 4.02 | 48.91 | 2277.6 | 145.9 | 156.6
| 2384 | 3.83 | 49.92 | 2372.4 | 150.1 | 161.6
| 2479 | 4.31 | 46.55 | 2467.2 | 154.6 | 166.6
| 2574 | 4.2 | 45.85 | 2561.9 | 159.5 | 171.7
| 2668 | 3.96 | 45.85 | 2655.7 | 164.2 | 176.5
| 2763 | 5.1 | 47.54 | 2750.4 | 169.3 | 181.9
| 2858 | 5.17 | 48.78 | 2845 | 175 | 188.3
| 2953 | 4.84 | 47.6 | 2939.6 | 180.5 | 194.4
| 3048 | 4.68 | 47.52 | 3034.3 | 185.8 | 200.3
| 3143 | 5.63 | 47.82 | 3128.9 | 191.6 | 206.6
| 3238 | 5.59 | 47.59 | 3223.5 | 197.8 | 213.4
| 3333 | 5.16 | 48.1 | 3318 | 203.8 | 220
| 3428 | 6.48 | 41.02 | 3412.5 | 210.7 | 226.7
| 3523 | 6.16 | 40.13 | 3507 | 218.6 | 233.5
| 3618 | 6.1 | 38.35 | 3601.4 | 226.5 | 240
| 3712 | 5.8 | 45.49 | 3694.9 | 233.7 | 246.4
| 3807 | 5.36 | 47.08 | 3789.5 | 240.1 | 253.1
| 3903 | 5.29 | 45.68 | 3885.1 | 246.3 | 259.6
| 3998 | 4.34 | 47.99 | 3979.7 | 251.7 | 265.4
| 4093 | 4.79 | 45.71 | 4074.4 | 256.9 | 270.9
| 4188 | 4.71 | 44.7 | 4169.1 | 262.5 | 276.5
| 4282 | 4.13 | 43.56 | 4262.8 | 267.6 | 281.5
| 4378 | 3.96 | 46.02 | 4358.6 | 272.5 | 286.3
| 4472 | 4.58 | 49.28 | 4452.3 | 277.2 | 291.5
| 4567 | 4.54 | 46.32 | 4547 | 282.2 | 297.1
| 4662 | 5.8 | 52.52 | 4641.6 | 287.7 | 303.6
| 4757 | 5.63 | 55.43 | 4736.2 | 293.3 | 311.2
| 4852 | 6.55 | 50.6 | 4830.6 | 299.4 | 319.2
| 4947 | 6.16 | 52.7 | 4925 | 305.9 | 327.5
| 5041 | 5.45 | 53.23 | 5018.6 | 311.7 | 335.1
| 5136 | 5.1 | 54.02 | 5113.2 | 316.8 | 342.1
| 5231 | 4.48 | 57.01 | 5207.8 | 321.3 | 348.6
| 5326 | 4.57 | 44.09 | 5302.5 | 326.1 | 354.4
| 5420 | 3.77 | 43.21 | 5396.3 | 331 | 359.1
| 5515 | 2.74 | 37.7 | 5491.1 | 335.1 | 362.6
| 5610 | 2.37 | 38.02 | 5586 | 338.4 | 365.2
| 5705 | 2.11 | 32.05 | 5681 | 341.5 | 367.4
| 5800 | 1.49 | 32.05 | 5775.9 | 344 | 369
| 5894 | 0.88 | 47.69 | 5869.9 | 345.5 | 370.1
| 5989 | 0.32 | 70.3 | 5964.9 | 346.1 | 370.9
| 6084 | 0.26 | 208.09 | 6059.9 | 346 | 371.1
| 6179 | 0.35 | 182.52 | 6154.9 | 345.5 | 371
| 6274 | 1.14 | 232 | 6249.9 | 344.6 | 370.2
| 6369 | 0.53 | 225.93 | 6344.9 | 343.8 | 369.1
| 6464 | 0.93 | 193.99 | 6439.9 | 342.7 | 368.6
| 6559 | 1.64 | 202.55 | 6534.8 | 340.7 | 367.9
| 6653 | 2.36 | 208.11 | 6628.8 | 337.7 | 366.5
| 6748 | 2.8 | 224.75 | 6723.7 | 334.4 | 363.9
| 6843 | 2.02 | 221.27 | 6818.6 | 331.5 | 361.2
| 6938 | 2.64 | 223.56 | 6913.5 | 328.6 | 358.6
| 7033 | 3.42 | 220.45 | 7008.4 | 324.9 | 355.3
| 7128 | 4.01 | 225.4 | 7103.2 | 320.4 | 351
| 7223 | 4.21 | 229.28 | 7197.9 | 315.8 | 346
| 7318 | 4.22 | 238.02 | 7292.7 | 311.7 | 340.4
| 7413 | 4.59 | 234.19 | 7387.4 | 307.6 | 334.4
| 7507 | 4.65 | 235.07 | 7481.1 | 303.2 | 328.2
| 7515 | 4.81 | 230.72 | 7489.1 | 302.8 | 327.7
| 7580 | 4.81 | 230.72 | 7553.8 | 299.4 | 323.5

## Lookup (hidden)
North Reference | RetunValue | Grid Type | ReturnValue | Deviation Indicator | ReturnValue
| 2 |  | 0 |  | 2
True |  | SPCS-Colorado Central-NAD27 |  | Directional
Grid |  | SPCS-Colorado Central-NAD83 |  | High Angle
|  | SPCS-Colorado North-NAD27 |  | Horizontal
SPCS-Colorado North-NAD83
SPCS-Colorado South-NAD27
SPCS-Colorado South-NAD83
UTM-Zone 12 NAD27
UTM-Zone 12 NAD83
UTM-Zone 13 NAD27
UTM-Zone 13 NAD83