## Data
Header Information | measured depth (ft) | inclination (°) | azimuth (°) | true vertical depth (ft) | northing +N/-S (ft) | easting +E/-W (ft)
Operator Name | 0 | 0 | 0 | 0 | 0 | 0
Whiting Petroleum | 100 | 0 | 0 | 100 | 0 | 0
Operator Number | 200 | 0 | 0 | 200 | 0 | 0
| 300 | 0 | 0 | 300 | 0 | 0
Well Name and Number | 400 | 0 | 0 | 400 | 0 | 0
Razor #25B-2549 | 500 | 0 | 0 | 500 | 0 | 0
API Number (if available) | 600 | 2 | 286.75 | 600 | 0.5 | -1.7
| 700 | 4 | 286.75 | 699.8 | 2 | -6.7
Location: QQ SEC TWP RGE | 800 | 6 | 286.75 | 799.5 | 4.5 | -15
S25-T10N-R58W | 900 | 8 | 286.75 | 898.7 | 8 | -26.7
Citing Type: Planned or Actual | 996.6 | 9.93 | 286.75 | 994.1 | 12.4 | -41.1
Planned | 1000 | 9.93 | 286.75 | 997.5 | 12.5 | -41.7
Deviation Indicator | 1100 | 9.93 | 286.75 | 1096 | 17.5 | -58.2
Horizontal | 1200 | 9.93 | 286.75 | 1194.5 | 22.5 | -74.7
North Reference | 1300 | 9.93 | 286.75 | 1293 | 27.5 | -91.2
True | 1400 | 9.93 | 286.75 | 1391.5 | 32.4 | -107.7
Grid Type | 1500 | 9.93 | 286.75 | 1490 | 37.4 | -124.2
#VALUE! | 1600 | 9.93 | 286.75 | 1588.5 | 42.4 | -140.8
| 1700 | 9.93 | 286.75 | 1687 | 47.3 | -157.3
| 1800 | 9.93 | 286.75 | 1785.5 | 52.3 | -173.8
| 1900 | 9.93 | 286.75 | 1884 | 57.3 | -190.3
| 2000 | 9.93 | 286.75 | 1982.5 | 62.2 | -206.8
| 2100 | 9.93 | 286.75 | 2081 | 67.2 | -223.3
| 2200 | 9.93 | 286.75 | 2179.5 | 72.2 | -239.9
| 2300 | 9.93 | 286.75 | 2278 | 77.2 | -256.4
| 2400 | 9.93 | 286.75 | 2376.5 | 82.1 | -272.9
| 2500 | 9.93 | 286.75 | 2475 | 87.1 | -289.4
| 2600 | 9.93 | 286.75 | 2573.5 | 92.1 | -305.9
| 2700 | 9.93 | 286.75 | 2672 | 97 | -322.4
| 2800 | 9.93 | 286.75 | 2770.5 | 102 | -338.9
| 2900 | 9.93 | 286.75 | 2869 | 107 | -355.5
| 3000 | 9.93 | 286.75 | 2967.5 | 112 | -372
| 3100 | 9.93 | 286.75 | 3066 | 116.9 | -388.5
| 3200 | 9.93 | 286.75 | 3164.5 | 121.9 | -405
| 3300 | 9.93 | 286.75 | 3263 | 126.9 | -421.5
| 3400 | 9.93 | 286.75 | 3361.5 | 131.8 | -438
| 3500 | 9.93 | 286.75 | 3460 | 136.8 | -454.6
| 3600 | 9.93 | 286.75 | 3558.5 | 141.8 | -471.1
| 3700 | 9.93 | 286.75 | 3657 | 146.8 | -487.6
| 3800 | 9.93 | 286.75 | 3755.5 | 151.7 | -504.1
| 3900 | 9.93 | 286.75 | 3854 | 156.7 | -520.6
| 4000 | 9.93 | 286.75 | 3952.5 | 161.7 | -537.1
| 4100 | 9.93 | 286.75 | 4051 | 166.6 | -553.6
| 4200 | 9.93 | 286.75 | 4149.5 | 171.6 | -570.2
| 4300 | 9.93 | 286.75 | 4248 | 176.6 | -586.7
| 4400 | 9.93 | 286.75 | 4346.5 | 181.5 | -603.2
| 4500 | 9.93 | 286.75 | 4445 | 186.5 | -619.7
| 4522.3 | 9.93 | 286.75 | 4467 | 187.6 | -623.4
| 4600 | 8.38 | 286.75 | 4543.7 | 191.2 | -635.2
| 4700 | 6.38 | 286.75 | 4642.9 | 194.9 | -647.5
| 4800 | 4.38 | 286.75 | 4742.4 | 197.6 | -656.5
| 4900 | 2.38 | 286.75 | 4842.2 | 199.3 | -662.1
| 5000 | 0.38 | 286.75 | 4942.2 | 200 | -664.4
| 5018.9 | 0 | 0 | 4961.1 | 200 | -664.5
| 5100 | 0 | 0 | 5042.2 | 200 | -664.5
| 5200 | 0 | 0 | 5142.2 | 200 | -664.5
| 5300 | 0 | 0 | 5242.2 | 200 | -664.5
| 5318.9 | 0 | 0 | 5261.1 | 200 | -664.5
| 5350 | 3.42 | 177.53 | 5292.2 | 199.1 | -664.5
| 5400 | 8.92 | 177.53 | 5341.9 | 193.7 | -664.2
| 5450 | 14.42 | 177.53 | 5390.8 | 183.6 | -663.8
| 5500 | 19.92 | 177.53 | 5438.6 | 168.9 | -663.2
| 5550 | 25.42 | 177.53 | 5484.7 | 149.6 | -662.3
| 5600 | 30.92 | 177.53 | 5528.8 | 126 | -661.3
| 5650 | 36.42 | 177.53 | 5570.3 | 98.4 | -660.1
| 5700 | 41.92 | 177.53 | 5609.1 | 66.8 | -658.8
| 5750 | 47.42 | 177.53 | 5644.6 | 31.7 | -657.2
| 5800 | 52.92 | 177.53 | 5676.7 | -6.6 | -655.6
| 5850 | 58.42 | 177.53 | 5704.8 | -47.9 | -653.8
| 5900 | 63.92 | 177.53 | 5728.9 | -91.6 | -651.9
| 5950 | 69.42 | 177.53 | 5748.7 | -137.5 | -649.9
| 6000 | 74.92 | 177.53 | 5764 | -185 | -647.9
| 6050 | 80.42 | 177.53 | 5774.7 | -233.8 | -645.8
| 6100 | 85.92 | 177.53 | 5780.7 | -283.4 | -643.6
| 6137.1 | 90 | 177.53 | 5782 | -320.4 | -642.1
| 6200 | 90 | 177.53 | 5782 | -383.2 | -639.3
| 6300 | 90 | 177.53 | 5782 | -483.2 | -635
| 6400 | 90 | 177.53 | 5782 | -583.1 | -630.7
| 6500 | 90 | 177.53 | 5782 | -683 | -626.4
| 6600 | 90 | 177.53 | 5782 | -782.9 | -622.1
| 6700 | 90 | 177.53 | 5782 | -882.8 | -617.8
| 6800 | 90 | 177.53 | 5782 | -982.7 | -613.5
| 6900 | 90 | 177.53 | 5782 | -1082.6 | -609.2
| 7000 | 90 | 177.53 | 5782 | -1182.5 | -604.9
| 7100 | 90 | 177.53 | 5782 | -1282.4 | -600.5
| 7200 | 90 | 177.53 | 5782 | -1382.3 | -596.2
| 7300 | 90 | 177.53 | 5782 | -1482.2 | -591.9
| 7400 | 90 | 177.53 | 5782 | -1582.1 | -587.6
| 7500 | 90 | 177.53 | 5782 | -1682 | -583.3
| 7600 | 90 | 177.53 | 5782 | -1781.9 | -579
| 7700 | 90 | 177.53 | 5782 | -1881.9 | -574.7
| 7800 | 90 | 177.53 | 5782 | -1981.8 | -570.4
| 7900 | 90 | 177.53 | 5782 | -2081.7 | -566.1
| 8000 | 90 | 177.53 | 5782 | -2181.6 | -561.8
| 8100 | 90 | 177.53 | 5782 | -2281.5 | -557.4
| 8200 | 90 | 177.53 | 5782 | -2381.4 | -553.1
| 8300 | 90 | 177.53 | 5782 | -2481.3 | -548.8
| 8400 | 90 | 177.53 | 5782 | -2581.2 | -544.5
| 8500 | 90 | 177.53 | 5782 | -2681.1 | -540.2
| 8600 | 90 | 177.53 | 5782 | -2781 | -535.9
| 8700 | 90 | 177.53 | 5782 | -2880.9 | -531.6
| 8800 | 90 | 177.53 | 5782 | -2980.8 | -527.3
| 8900 | 90 | 177.53 | 5782 | -3080.7 | -523
| 9000 | 90 | 177.53 | 5782 | -3180.6 | -518.7
| 9100 | 90 | 177.53 | 5782 | -3280.6 | -514.3
| 9200 | 90 | 177.53 | 5782 | -3380.5 | -510
| 9300 | 90 | 177.53 | 5782 | -3480.4 | -505.7
| 9400 | 90 | 177.53 | 5782 | -3580.3 | -501.4
| 9500 | 90 | 177.53 | 5782 | -3680.2 | -497.1
| 9600 | 90 | 177.53 | 5782 | -3780.1 | -492.8
| 9700 | 90 | 177.53 | 5782 | -3880 | -488.5
| 9800 | 90 | 177.53 | 5782 | -3979.9 | -484.2
| 9900 | 90 | 177.53 | 5782 | -4079.8 | -479.9
| 10000 | 90 | 177.53 | 5782 | -4179.7 | -475.6
| 10100 | 90 | 177.53 | 5782 | -4279.6 | -471.2
| 10203.8 | 90 | 177.53 | 5782 | -4383.3 | -466.8

## Lookup (hidden)
North Reference | RetunValue | Grid Type | ReturnValue | Deviation Indicator | ReturnValue
| 2 |  | 0 |  | 4
True |  | SPCS-Colorado Central-NAD27 |  | Directional
Grid |  | SPCS-Colorado Central-NAD83 |  | High Angle
|  | SPCS-Colorado North-NAD27 |  | Horizontal
SPCS-Colorado North-NAD83
SPCS-Colorado South-NAD27
SPCS-Colorado South-NAD83
UTM-Zone 12 NAD27
UTM-Zone 12 NAD83
UTM-Zone 13 NAD27
UTM-Zone 13 NAD83