## Data
Header Information | measured depth (ft) | inclination (°) | azimuth (°) | true vertical depth (ft) | northing +N/-S (ft) | easting +E/-W (ft)
Operator Name | 0 | 0 | 0 | 0 | 0 | 0
Whiting Petroleum | 100 | 0 | 0 | 100 | 0 | 0
Operator Number | 200 | 0 | 0 | 200 | 0 | 0
| 300 | 0 | 0 | 300 | 0 | 0
Well Name and Number | 400 | 0 | 0 | 400 | 0 | 0
Razor #25B-2551 | 500 | 0 | 0 | 500 | 0 | 0
API Number (if available) | 600 | 0 | 0 | 600 | 0 | 0
| 700 | 2 | 306.96 | 700 | 1 | -1.4
Location: QQ SEC TWP RGE | 800 | 4 | 306.96 | 799.8 | 4.2 | -5.6
S25-T10N-R58W | 900 | 6 | 306.96 | 899.5 | 9.4 | -12.5
Citing Type: Planned or Actual | 946.8 | 6.94 | 306.96 | 945.9 | 12.6 | -16.8
Planned | 1000 | 6.94 | 306.96 | 998.8 | 16.5 | -21.9
Deviation Indicator | 1100 | 6.94 | 306.96 | 1098 | 23.7 | -31.5
Horizontal | 1200 | 6.94 | 306.96 | 1197.3 | 31 | -41.2
North Reference | 1300 | 6.94 | 306.96 | 1296.6 | 38.2 | -50.8
True | 1400 | 6.94 | 306.96 | 1395.8 | 45.5 | -60.5
Grid Type | 1500 | 6.94 | 306.96 | 1495.1 | 52.8 | -70.1
#VALUE! | 1600 | 6.94 | 306.96 | 1594.4 | 60 | -79.8
| 1700 | 6.94 | 306.96 | 1693.6 | 67.3 | -89.4
| 1800 | 6.94 | 306.96 | 1792.9 | 74.5 | -99.1
| 1900 | 6.94 | 306.96 | 1892.2 | 81.8 | -108.7
| 2000 | 6.94 | 306.96 | 1991.4 | 89.1 | -118.4
| 2100 | 6.94 | 306.96 | 2090.7 | 96.3 | -128
| 2200 | 6.94 | 306.96 | 2190 | 103.6 | -137.7
| 2300 | 6.94 | 306.96 | 2289.3 | 110.9 | -147.3
| 2400 | 6.94 | 306.96 | 2388.5 | 118.1 | -157
| 2500 | 6.94 | 306.96 | 2487.8 | 125.4 | -166.6
| 2600 | 6.94 | 306.96 | 2587.1 | 132.6 | -176.3
| 2700 | 6.94 | 306.96 | 2686.3 | 139.9 | -185.9
| 2800 | 6.94 | 306.96 | 2785.6 | 147.2 | -195.6
| 2900 | 6.94 | 306.96 | 2884.9 | 154.4 | -205.2
| 3000 | 6.94 | 306.96 | 2984.1 | 161.7 | -214.9
| 3100 | 6.94 | 306.96 | 3083.4 | 168.9 | -224.5
| 3200 | 6.94 | 306.96 | 3182.7 | 176.2 | -234.2
| 3300 | 6.94 | 306.96 | 3281.9 | 183.5 | -243.8
| 3400 | 6.94 | 306.96 | 3381.2 | 190.7 | -253.5
| 3500 | 6.94 | 306.96 | 3480.5 | 198 | -263.1
| 3600 | 6.94 | 306.96 | 3579.7 | 205.2 | -272.8
| 3700 | 6.94 | 306.96 | 3679 | 212.5 | -282.4
| 3800 | 6.94 | 306.96 | 3778.3 | 219.8 | -292.1
| 3900 | 6.94 | 306.96 | 3877.5 | 227 | -301.7
| 4000 | 6.94 | 306.96 | 3976.8 | 234.3 | -311.3
| 4100 | 6.94 | 306.96 | 4076.1 | 241.5 | -321
| 4200 | 6.94 | 306.96 | 4175.3 | 248.8 | -330.6
| 4300 | 6.94 | 306.96 | 4274.6 | 256.1 | -340.3
| 4400 | 6.94 | 306.96 | 4373.9 | 263.3 | -349.9
| 4500 | 6.94 | 306.96 | 4473.2 | 270.6 | -359.6
| 4600 | 6.94 | 306.96 | 4572.4 | 277.8 | -369.2
| 4700 | 6.94 | 306.96 | 4671.7 | 285.1 | -378.9
| 4731.7 | 6.94 | 306.96 | 4703.2 | 287.4 | -381.9
| 4800 | 5.57 | 306.96 | 4771.1 | 291.9 | -387.9
| 4900 | 3.57 | 306.96 | 4870.7 | 296.7 | -394.3
| 5000 | 1.57 | 306.96 | 4970.6 | 299.4 | -397.8
| 5078.5 | 0 | 0 | 5049.1 | 300 | -398.7
| 5100 | 0 | 0 | 5070.6 | 300 | -398.7
| 5200 | 0 | 0 | 5170.6 | 300 | -398.7
| 5300 | 0 | 0 | 5270.6 | 300 | -398.7
| 5378.5 | 0 | 0 | 5349.1 | 300 | -398.7
| 5400 | 2.37 | 177.53 | 5370.6 | 299.6 | -398.7
| 5450 | 7.87 | 177.53 | 5420.4 | 295.1 | -398.5
| 5500 | 13.37 | 177.53 | 5469.5 | 285.9 | -398.1
| 5550 | 18.87 | 177.53 | 5517.5 | 272 | -397.5
| 5600 | 24.37 | 177.53 | 5564 | 253.6 | -396.7
| 5650 | 29.87 | 177.53 | 5608.5 | 230.9 | -395.7
| 5700 | 35.37 | 177.53 | 5650.6 | 204 | -394.6
| 5750 | 40.87 | 177.53 | 5689.9 | 173.1 | -393.2
| 5800 | 46.37 | 177.53 | 5726.1 | 138.7 | -391.7
| 5850 | 51.87 | 177.53 | 5758.8 | 101 | -390.1
| 5900 | 57.37 | 177.53 | 5787.7 | 60.2 | -388.4
| 5950 | 62.87 | 177.53 | 5812.6 | 16.9 | -386.5
| 6000 | 68.37 | 177.53 | 5833.3 | -28.5 | -384.5
| 6050 | 73.87 | 177.53 | 5849.5 | -75.8 | -382.5
| 6100 | 79.37 | 177.53 | 5861 | -124.4 | -380.4
| 6150 | 84.87 | 177.53 | 5867.9 | -173.8 | -378.3
| 6196.7 | 90 | 177.53 | 5870 | -220.4 | -376.3
| 6200 | 90 | 177.53 | 5870 | -223.7 | -376.1
| 6300 | 90 | 177.53 | 5870 | -323.6 | -371.8
| 6400 | 90 | 177.53 | 5870 | -423.5 | -367.5
| 6500 | 90 | 177.53 | 5870 | -523.4 | -363.2
| 6600 | 90 | 177.53 | 5870 | -623.3 | -358.9
| 6700 | 90 | 177.53 | 5870 | -723.2 | -354.6
| 6800 | 90 | 177.53 | 5870 | -823.2 | -350.2
| 6900 | 90 | 177.53 | 5870 | -923.1 | -345.9
| 7000 | 90 | 177.53 | 5870 | -1023 | -341.6
| 7100 | 90 | 177.53 | 5870 | -1122.9 | -337.3
| 7200 | 90 | 177.53 | 5870 | -1222.8 | -333
| 7300 | 90 | 177.53 | 5870 | -1322.7 | -328.7
| 7400 | 90 | 177.53 | 5870 | -1422.6 | -324.4
| 7500 | 90 | 177.53 | 5870 | -1522.5 | -320.1
| 7600 | 90 | 177.53 | 5870 | -1622.4 | -315.8
| 7700 | 90 | 177.53 | 5870 | -1722.3 | -311.5
| 7800 | 90 | 177.53 | 5870 | -1822.2 | -307.2
| 7900 | 90 | 177.53 | 5870 | -1922.1 | -302.8
| 8000 | 90 | 177.53 | 5870 | -2022 | -298.5
| 8100 | 90 | 177.53 | 5870 | -2121.9 | -294.2
| 8200 | 90 | 177.53 | 5870 | -2221.9 | -289.9
| 8300 | 90 | 177.53 | 5870 | -2321.8 | -285.6
| 8400 | 90 | 177.53 | 5870 | -2421.7 | -281.3
| 8500 | 90 | 177.53 | 5870 | -2521.6 | -277
| 8600 | 90 | 177.53 | 5870 | -2621.5 | -272.7
| 8700 | 90 | 177.53 | 5870 | -2721.4 | -268.4
| 8800 | 90 | 177.53 | 5870 | -2821.3 | -264.1
| 8900 | 90 | 177.53 | 5870 | -2921.2 | -259.7
| 9000 | 90 | 177.53 | 5870 | -3021.1 | -255.4
| 9100 | 90 | 177.53 | 5870 | -3121 | -251.1
| 9200 | 90 | 177.53 | 5870 | -3220.9 | -246.8
| 9300 | 90 | 177.53 | 5870 | -3320.8 | -242.5
| 9400 | 90 | 177.53 | 5870 | -3420.7 | -238.2
| 9500 | 90 | 177.53 | 5870 | -3520.6 | -233.9
| 9600 | 90 | 177.53 | 5870 | -3620.6 | -229.6
| 9700 | 90 | 177.53 | 5870 | -3720.5 | -225.3
| 9800 | 90 | 177.53 | 5870 | -3820.4 | -221
| 9900 | 90 | 177.53 | 5870 | -3920.3 | -216.6
| 10000 | 90 | 177.53 | 5870 | -4020.2 | -212.3
| 10100 | 90 | 177.53 | 5870 | -4120.1 | -208
| 10200 | 90 | 177.53 | 5870 | -4220 | -203.7
| 10300 | 90 | 177.53 | 5870 | -4319.9 | -199.4
| 10359.5 | 90 | 177.53 | 5870 | -4379.3 | -196.8

## Lookup (hidden)
North Reference | RetunValue | Grid Type | ReturnValue | Deviation Indicator | ReturnValue
| 2 |  | 0 |  | 4
True |  | SPCS-Colorado Central-NAD27 |  | Directional
Grid |  | SPCS-Colorado Central-NAD83 |  | High Angle
|  | SPCS-Colorado North-NAD27 |  | Horizontal
SPCS-Colorado North-NAD83
SPCS-Colorado South-NAD27
SPCS-Colorado South-NAD83
UTM-Zone 12 NAD27
UTM-Zone 12 NAD83
UTM-Zone 13 NAD27
UTM-Zone 13 NAD83