## Data
Header Information | measured depth (ft) | inclination (°) | azimuth (°) | true vertical depth (ft) | northing +N/-S (ft) | easting +E/-W (ft)
Operator Name | 0 | 0 | 0 | 0 | 0 | 0
WPX Energy Rocky Mountain, LLC | 71 | 1.76 | 314.65 | 71 | 0.8 | -0.8
Operator Number | 161 | 0.79 | 293.03 | 161 | 2 | -2.3
96850 | 251 | 2.29 | 265.69 | 250.9 | 2.1 | -4.7
Well Name and Number | 342 | 3.87 | 274.13 | 341.8 | 2.2 | -9.6
WPX ENERGY PA 313-2 | 432 | 5.63 | 272.64 | 431.5 | 2.6 | -17
API Number (if available) | 523 | 7.21 | 268.33 | 521.9 | 2.6 | -27.2
05-045-22142-00 | 602 | 8.71 | 269.88 | 600.2 | 2.5 | -38.1
Location: QQ SEC TWP RGE | 692 | 11.01 | 267.27 | 688.8 | 2.1 | -53.5
NESW, Sec. 2, T7S, R95W | 784 | 12.66 | 269.7 | 778.9 | 1.6 | -72.4
Citing Type: Planned or Actual | 876 | 15.05 | 271.72 | 868.2 | 1.9 | -94.4
Actual | 966 | 17.3 | 275.16 | 954.6 | 3.4 | -119.4
Deviation Indicator | 1061 | 17.74 | 272.86 | 1045.2 | 5.4 | -147.9
Directional | 1074 | 17.54 | 271.78 | 1057.6 | 5.6 | -151.9
North Reference | 1151 | 17.23 | 269.28 | 1131.1 | 5.8 | -174.9
True | 1246 | 17.94 | 271.64 | 1221.6 | 6.1 | -203.6
Grid Type | 1341 | 17.85 | 273.13 | 1312 | 7.3 | -232.7
#VALUE! | 1435 | 17.87 | 273.05 | 1401.5 | 8.8 | -261.5
| 1530 | 17.51 | 271.99 | 1492 | 10.1 | -290.4
| 1625 | 17.32 | 276.38 | 1582.7 | 12.2 | -318.7
| 1720 | 16.62 | 275.24 | 1673.5 | 15 | -346.3
| 1815 | 17.32 | 277.88 | 1764.4 | 18.2 | -373.8
| 1909 | 16.97 | 278.05 | 1854.2 | 22 | -401.3
| 2004 | 16.74 | 276.48 | 1945.1 | 25.5 | -428.6
| 2099 | 16.36 | 276.91 | 2036.2 | 28.6 | -455.5
| 2194 | 17.41 | 276.3 | 2127.1 | 31.8 | -482.9
| 2289 | 16.94 | 275.8 | 2217.9 | 34.8 | -510.8
| 2384 | 16.36 | 276.12 | 2308.9 | 37.6 | -537.8
| 2479 | 17.53 | 277.35 | 2399.8 | 40.8 | -565.3
| 2574 | 16.97 | 276.47 | 2490.5 | 44.2 | -593.3
| 2668 | 17.85 | 278.3 | 2580.2 | 47.9 | -621.2
| 2763 | 17.23 | 277.79 | 2670.8 | 51.9 | -649.5
| 2858 | 18.14 | 276.36 | 2761.3 | 55.4 | -678.2
| 2953 | 17.62 | 276.1 | 2851.7 | 58.6 | -707.2
| 3048 | 18.46 | 274.33 | 2942 | 61.2 | -736.5
| 3143 | 18.2 | 274.45 | 3032.2 | 63.5 | -766.2
| 3238 | 17.59 | 273.75 | 3122.6 | 65.6 | -795.4
| 3333 | 17.15 | 274.27 | 3213.3 | 67.6 | -823.7
| 3428 | 16.5 | 274.2 | 3304.2 | 69.6 | -851.1
| 3523 | 17.96 | 273.53 | 3394.9 | 71.5 | -879.1
| 3618 | 17.89 | 273.3 | 3485.3 | 73.3 | -908.3
| 3712 | 17.5 | 272.78 | 3574.9 | 74.8 | -936.9
| 3807 | 17.15 | 273.22 | 3665.6 | 76.3 | -965.1
| 3902 | 16.67 | 272.82 | 3756.5 | 77.7 | -992.7
| 3997 | 16.12 | 272.39 | 3847.6 | 78.9 | -1019.5
| 4092 | 15.22 | 272.06 | 3939.1 | 79.9 | -1045.1
| 4187 | 14.25 | 270.67 | 4030.9 | 80.5 | -1069.3
| 4281 | 13.45 | 274.98 | 4122.2 | 81.6 | -1091.8
| 4377 | 11.87 | 277 | 4215.9 | 83.8 | -1112.7
| 4471 | 11.28 | 275.41 | 4308 | 85.8 | -1131.4
| 4566 | 9.76 | 273.75 | 4401.4 | 87.2 | -1148.7
| 4661 | 7.83 | 267.95 | 4495.2 | 87.5 | -1163.2
| 4756 | 7.56 | 266.1 | 4589.4 | 86.9 | -1175.9
| 4851 | 6.24 | 263.99 | 4683.7 | 85.9 | -1187.3
| 4946 | 5.1 | 266.28 | 4778.2 | 85.1 | -1196.6
| 5040 | 4.81 | 264.12 | 4871.9 | 84.4 | -1204.7
| 5135 | 3.44 | 268.13 | 4966.6 | 83.9 | -1211.5
| 5230 | 2.37 | 285.44 | 5061.5 | 84.3 | -1216.3
| 5325 | 0.53 | 318.12 | 5156.5 | 85.2 | -1218.5
| 5418 | 0.28 | 261.23 | 5249.5 | 85.5 | -1219
| 5514 | 0.39 | 223.7 | 5345.5 | 85.2 | -1219.4
| 5609 | 0.53 | 221.1 | 5440.5 | 84.6 | -1219.9
| 5704 | 0.15 | 283.39 | 5535.5 | 84.3 | -1220.4
| 5799 | 0.49 | 224.14 | 5630.5 | 84.1 | -1220.8
| 5893 | 0.6 | 239.82 | 5724.5 | 83.5 | -1221.5
| 5988 | 1.06 | 225.76 | 5819.5 | 82.7 | -1222.5
| 6083 | 0.66 | 182.11 | 5914.4 | 81.5 | -1223.2
| 6178 | 0.97 | 187.18 | 6009.4 | 80.2 | -1223.3
| 6273 | 1.14 | 195.35 | 6104.4 | 78.5 | -1223.6
| 6368 | 1.56 | 204.67 | 6199.4 | 76.4 | -1224.4
| 6463 | 1.71 | 197.23 | 6294.4 | 73.8 | -1225.4
| 6558 | 1.67 | 193.24 | 6389.3 | 71.1 | -1226.1
| 6652 | 1.93 | 202.2 | 6483.3 | 68.3 | -1227
| 6748 | 2.16 | 218.83 | 6579.2 | 65.4 | -1228.8
| 6843 | 2.35 | 224.35 | 6674.1 | 62.7 | -1231.3
| 6938 | 2.46 | 230.33 | 6769.1 | 60 | -1234.2
| 7033 | 2.92 | 241.86 | 6863.9 | 57.5 | -1237.9
| 7128 | 2.9 | 243.25 | 6958.8 | 55.3 | -1242.2
| 7223 | 2.89 | 245.81 | 7053.7 | 53.2 | -1246.5
| 7318 | 3.16 | 238.88 | 7148.6 | 50.9 | -1250.9
| 7413 | 3.72 | 237.27 | 7243.4 | 47.9 | -1255.8
| 7507 | 3.71 | 236.43 | 7337.2 | 44.5 | -1260.9
| 7604 | 3.69 | 232.7 | 7434 | 40.9 | -1266

## Lookup (hidden)
North Reference | RetunValue | Grid Type | ReturnValue | Deviation Indicator | ReturnValue
| 2 |  | 0 |  | 2
True |  | SPCS-Colorado Central-NAD27 |  | Directional
Grid |  | SPCS-Colorado Central-NAD83 |  | High Angle
|  | SPCS-Colorado North-NAD27 |  | Horizontal
SPCS-Colorado North-NAD83
SPCS-Colorado South-NAD27
SPCS-Colorado South-NAD83
UTM-Zone 12 NAD27
UTM-Zone 12 NAD83
UTM-Zone 13 NAD27
UTM-Zone 13 NAD83