## Data
Header Information | measured depth (ft) | inclination (°) | azimuth (°) | true vertical depth (ft) | northing +N/-S (ft) | easting +E/-W (ft)
Operator Name | 100 | 0.00 154.32 | 100.00 0.00 0.00 0.00 | 0 | 0 | 0
OXY USA Inc. | 200 | 0.00 154.32 | 200.00 0.00 | 0 | 0 | 0
Operator Number | 300 | 0.00 154.32 | 300.00 0.00 0.00 | 0 | 0 | 0
66561 | 400 | 0 | 154.32 | 400 | 0 | 0
Well Name and Number | 500 | 0 | 154.32 | 500 | 0 | 0
Sheep Mountain Unit 1-12-B | 600 | 0 | 154.32 | 600 | 0 | 0
API Number (if available) | 700 | 0 | 154.32 | 700 | 0 | 0
05-055-06316 | 800 | 0 | 154.32 | 800 | 0 | 0
Location: QQ SEC TWP RGE | 900 | 0 | 154.32 | 900 | 0 | 0
SESW S1 T28S R70W | 1000 | 0 | 154.32 | 1000 | 0 | 0
Citing Type: Planned or Actual | 1100 | 0 | 154.32 | 1100 | 0 | 0
Planned | 1200 | 0 | 154.32 | 1200 | 0 | 0
Deviation Indicator | 1300 | 0 | 154.32 | 1300 | 0 | 0
Directional | 1400 | 0 | 154.32 | 1400 | 0 | 0
North Reference | 1500 | 0 | 154.32 | 1500 | 0 | 0
True | 1600 | 2.63 | 154.32 | 1599.97 | -2.06 | 0.99
Grid Type | 1700 | 5.25 | 154.32 | 1699.72 | -8.25 | 3.97
#VALUE! | 1800 | 7.88 | 154.32 | 1799.06 | -18.55 | 8.92
| 1900 | 10.5 | 154.32 | 1897.76 | -32.94 | 15.84
| 2000 | 13.13 | 154.32 | 1995.64 | -51.39 | 24.71
| 2100 | 15.75 | 154.32 | 2092.47 | -73.86 | 35.51
| 2200 | 18.38 | 154.32 | 2188.06 | -100.3 | 48.22
| 2300 | 21 | 154.32 | 2282.21 | -130.66 | 62.82
| 2400 | 23.63 | 154.32 | 2374.71 | -164.87 | 79.27
| 2500 | 26.25 | 154.32 | 2465.38 | -202.87 | 97.53
| 2505.29 | 26.39 | 154.32 | 2470.12 | -204.98 | 98.55
| 2600 | 26.39 | 154.32 | 2554.96 | -242.92 | 116.79
| 2700 | 26.39 | 154.32 | 2644.54 | -282.98 | 136.05
| 2800 | 26.39 | 154.32 | 2734.12 | -323.03 | 155.3
| 2900 | 26.39 | 154.32 | 2823.7 | -363.09 | 174.56
| 3000 | 26.39 | 154.32 | 2913.28 | -403.15 | 193.82
| 3100 | 26.39 | 154.32 | 3002.86 | -443.21 | 213.08
| 3200 | 26.39 | 154.32 | 3092.44 | -483.26 | 232.34
| 3291.71 | 26.39 | 154.32 | 3174.6 | -520 | 250
| 3300 | 26.39 | 154.14 | 3182.02 | -523.32 | 251.6
| 3369.66 | 26.39 | 152.57 | 3244.43 | -550.99 | 265.49
| 3400 | 26.39 | 152.57 | 3271.61 | -562.95 | 271.7
| 3500 | 26.39 | 152.57 | 3361.19 | -602.4 | 292.17
| 3600 | 26.39 | 152.57 | 3450.77 | -641.85 | 312.65
| 3700 | 26.39 | 152.57 | 3540.35 | -681.3 | 333.12
| 3800 | 26.39 | 152.57 | 3629.93 | -720.74 | 353.59
| 3900 | 26.39 | 152.57 | 3719.51 | -760.19 | 374.07
| 4000 | 26.39 | 152.57 | 3809.09 | -799.64 | 394.54
| 4100 | 26.39 | 152.57 | 3898.67 | -839.08 | 415.02
| 4200 | 26.39 | 152.57 | 3988.25 | -878.53 | 435.49
| 4300 | 26.39 | 152.57 | 4077.83 | -917.98 | 455.96
| 4400 | 26.39 | 152.57 | 4167.41 | -957.42 | 476.44
| 4500 | 26.39 | 152.57 | 4257 | -996.87 | 496.91
| 4600 | 26.39 | 152.57 | 4346.58 | -1036.32 | 517.39
| 4700 | 26.39 | 152.57 | 4436.16 | -1075.76 | 537.86
| 4800 | 26.39 | 152.57 | 4525.74 | -1115.21 | 558.34
| 4900 | 26.39 | 152.57 | 4615.32 | -1154.66 | 578.81
| 5000 | 26.39 | 152.57 | 4704.9 | -1194.11 | 599.28
| 5100 | 26.39 | 152.57 | 4794.48 | -1233.55 | 619.76
| 5200 | 26.39 | 152.57 | 4884.06 | -1273 | 640.23
| 5300 | 26.39 | 152.57 | 4973.64 | -1312.45 | 660.71
| 5400 | 26.39 | 152.57 | 5063.22 | -1351.89 | 681.18
| 5500 | 26.39 | 152.57 | 5152.81 | -1391.34 | 701.66
| 5600 | 26.39 | 152.57 | 5242.39 | -1430.79 | 722.13
| 5700 | 26.39 | 152.57 | 5331.97 | -1470.23 | 742.6
| 5800 | 26.39 | 152.57 | 5421.55 | -1509.68 | 763.08
| 5900 | 26.39 | 152.57 | 5511.13 | -1549.13 | 783.55
| 6000 | 26.39 | 152.57 | 5600.71 | -1588.57 | 804.03
| 6100 | 26.39 | 152.57 | 5690.29 | -1628.02 | 824.5
| 6200 | 26.39 | 152.57 | 5779.87 | -1667.47 | 844.97
| 6300 | 26.39 | 152.57 | 5869.45 | -1706.92 | 865.45
| 6400 | 26.39 | 152.57 | 5959.03 | -1746.36 | 885.92
| 6500 | 26.39 | 152.57 | 6048.61 | -1785.81 | 906.4
| 6600 | 26.39 | 152.57 | 6138.2 | -1825.26 | 926.87
| 6700 | 26.39 | 152.57 | 6227.78 | -1864.7 | 947.35
| 6800 | 26.39 | 152.57 | 6317.36 | -1904.15 | 967.82
| 6900 | 26.39 | 152.57 | 6406.94 | -1943.6 | 988.29
| 7000 | 26.39 | 152.57 | 6496.52 | -1983.04 | 1008.77
| 7100 | 26.39 | 152.57 | 6586.1 | -2022.49 | 1029.24
| 7200 | 26.39 | 152.57 | 6675.68 | -2061.94 | 1049.72
| 7300 | 26.39 | 152.57 | 6765.26 | -2101.38 | 1070.19
| 7400 | 26.39 | 152.57 | 6854.84 | -2140.83 | 1090.66
| 7500 | 26.39 | 152.57 | 6944.42 | -2180.28 | 1111.14
| 7600 | 26.39 | 152.57 | 7034.01 | -2219.73 | 1131.61
| 7700 | 26.39 | 152.57 | 7123.59 | -2259.17 | 1152.09
| 7798.43 | 26.39 | 152.57 | 7211.76 | -2298 | 1172.24

## Lookup (hidden)
North Reference | RetunValue | Grid Type | ReturnValue | Deviation Indicator | ReturnValue
| 2 |  | 0 |  | 2
True |  | SPCS-Colorado Central-NAD27 |  | Directional
Grid |  | SPCS-Colorado Central-NAD83 |  | High Angle
|  | SPCS-Colorado North-NAD27 |  | Horizontal
SPCS-Colorado North-NAD83
SPCS-Colorado South-NAD27
SPCS-Colorado South-NAD83
UTM-Zone 12 NAD27
UTM-Zone 12 NAD83
UTM-Zone 13 NAD27
UTM-Zone 13 NAD83