## Data
Header Information | measured depth (ft) | inclination (°) | azimuth (°) | true vertical depth (ft) | northing +N/-S (ft) | easting +E/-W (ft)
Operator Name | 0 | 0 | 0 | 0 | 0 | 0
Pioneer Natural Resources | 100 | 0 | 0 | 100 | 0 | 0
Operator Number | 200 | 0 | 0 | 200 | 0 | 0
| 300 | 0 | 0 | 300 | 0 | 0
Well Name and Number | 400 | 0 | 0 | 400 | 0 | 0
Long View Farm 44-18-16-53 HZ Rev A0 Cherokee | 500 | 0 | 0 | 500 | 0 | 0
API Number (if available) | 600 | 0 | 0 | 600 | 0 | 0
| 700 | 0 | 0 | 700 | 0 | 0
Location: QQ SEC TWP RGE | 800 | 0 | 0 | 800 | 0 | 0
Section 18 T16S R53W | 900 | 0 | 0 | 900 | 0 | 0
Citing Type: Planned or Actual | 1000 | 0 | 0 | 1000 | 0 | 0
Planned | 1100 | 0 | 0 | 1100 | 0 | 0
Deviation Indicator | 1200 | 0 | 0 | 1200 | 0 | 0
Horizontal | 1300 | 0 | 0 | 1300 | 0 | 0
North Reference | 1400 | 0 | 0 | 1400 | 0 | 0
True | 1500 | 0 | 0 | 1500 | 0 | 0
Grid Type | 1600 | 0 | 0 | 1600 | 0 | 0
#VALUE! | 1700 | 0 | 0 | 1700 | 0 | 0
| 1800 | 0 | 0 | 1800 | 0 | 0
| 1900 | 0 | 0 | 1900 | 0 | 0
| 2000 | 0 | 0 | 2000 | 0 | 0
| 2100 | 0 | 0 | 2100 | 0 | 0
| 2200 | 0 | 0 | 2200 | 0 | 0
| 2300 | 0 | 0 | 2300 | 0 | 0
| 2400 | 0 | 0 | 2400 | 0 | 0
| 2500 | 0 | 0 | 2500 | 0 | 0
| 2600 | 0 | 0 | 2600 | 0 | 0
| 2700 | 0 | 0 | 2700 | 0 | 0
| 2800 | 0 | 0 | 2800 | 0 | 0
| 2900 | 0 | 0 | 2900 | 0 | 0
| 3000 | 0 | 0 | 3000 | 0 | 0
| 3100 | 0 | 0 | 3100 | 0 | 0
| 3200 | 0 | 0 | 3200 | 0 | 0
| 3300 | 0 | 0 | 3300 | 0 | 0
| 3400 | 0 | 0 | 3400 | 0 | 0
| 3500 | 0 | 0 | 3500 | 0 | 0
| 3600 | 0 | 0 | 3600 | 0 | 0
| 3700 | 0 | 0 | 3700 | 0 | 0
| 3800 | 0 | 0 | 3800 | 0 | 0
| 3900 | 0 | 0 | 3900 | 0 | 0
| 4000 | 0 | 0 | 4000 | 0 | 0
| 4100 | 0 | 0 | 4100 | 0 | 0
| 4200 | 0 | 0 | 4200 | 0 | 0
| 4300 | 0 | 0 | 4300 | 0 | 0
| 4400 | 0 | 0 | 4400 | 0 | 0
| 4500 | 0 | 0 | 4500 | 0 | 0
| 4600 | 0 | 0 | 4600 | 0 | 0
| 4700 | 0 | 0 | 4700 | 0 | 0
| 4800 | 0 | 0 | 4800 | 0 | 0
| 4900 | 0 | 0 | 4900 | 0 | 0
| 4954.3 | 0 | 0 | 4954.3 | 0 | 0
| 5000 | 4.57 | 181.01 | 5000 | -1.8 | 0
| 5050 | 9.57 | 181.01 | 5049.6 | -8 | -0.1
| 5100 | 14.57 | 181.01 | 5098.4 | -18.4 | -0.3
| 5150 | 19.57 | 181.01 | 5146.2 | -33.1 | -0.6
| 5200 | 24.57 | 181.01 | 5192.5 | -51.9 | -0.9
| 5250 | 29.57 | 181.01 | 5237 | -74.6 | -1.3
| 5300 | 34.57 | 181.01 | 5279.4 | -101.1 | -1.8
| 5354.3 | 40 | 181.01 | 5322.6 | -134 | -2.4
| 5400 | 40 | 181.01 | 5357.6 | -163.4 | -2.9
| 5454.3 | 40 | 181.01 | 5399.2 | -198.3 | -3.5
| 5500 | 44.57 | 181.01 | 5433 | -229 | -4.1
| 5550 | 49.57 | 181.01 | 5467 | -265.6 | -4.7
| 5600 | 54.57 | 181.01 | 5497.8 | -305 | -5.4
| 5650 | 59.57 | 181.01 | 5524.9 | -347 | -6.1
| 5700 | 64.57 | 181.01 | 5548.3 | -391.1 | -6.9
| 5750 | 69.57 | 181.01 | 5567.8 | -437.2 | -7.7
| 5800 | 74.57 | 181.01 | 5583.2 | -484.7 | -8.6
| 5850 | 79.57 | 181.01 | 5594.4 | -533.4 | -9.4
| 5897.1 | 84.28 | 181.01 | 5601 | -580 | -10.3
| 5900 | 84.45 | 181.01 | 5601.3 | -582.9 | -10.3
| 5950 | 87.45 | 181.01 | 5604.8 | -632.8 | -11.2
| 5969 | 88.59 | 181.01 | 5605.5 | -651.7 | -11.5
| 6000 | 88.59 | 181.01 | 5606.2 | -682.8 | -12.1
| 6100 | 88.59 | 181.01 | 5608.7 | -782.7 | -13.8
| 6200 | 88.59 | 181.01 | 5611.1 | -882.7 | -15.6
| 6300 | 88.59 | 181.01 | 5613.6 | -982.6 | -17.4
| 6397.4 | 88.59 | 181.01 | 5616 | -1080 | -19.1
| 6400 | 88.64 | 181.01 | 5616.1 | -1082.6 | -19.2
| 6469.5 | 90.03 | 181.01 | 5616.9 | -1152.1 | -20.4
| 6500 | 90.03 | 181.01 | 5616.8 | -1182.6 | -20.9
| 6600 | 90.03 | 181.01 | 5616.8 | -1282.5 | -22.7
| 6700 | 90.03 | 181.01 | 5616.7 | -1382.5 | -24.5
| 6800 | 90.03 | 181.01 | 5616.7 | -1482.5 | -26.2
| 6900 | 90.03 | 181.01 | 5616.6 | -1582.5 | -28
| 7000 | 90.03 | 181.01 | 5616.5 | -1682.5 | -29.8
| 7100 | 90.03 | 181.01 | 5616.5 | -1782.5 | -31.5
| 7200 | 90.03 | 181.01 | 5616.4 | -1882.4 | -33.3
| 7300 | 90.03 | 181.01 | 5616.4 | -1982.4 | -35.1
| 7400 | 90.03 | 181.01 | 5616.3 | -2082.4 | -36.8
| 7500 | 90.03 | 181.01 | 5616.2 | -2182.4 | -38.6
| 7600 | 90.03 | 181.01 | 5616.2 | -2282.4 | -40.4
| 7700 | 90.03 | 181.01 | 5616.1 | -2382.4 | -42.2
| 7800 | 90.03 | 181.01 | 5616.1 | -2482.4 | -43.9
| 7907.7 | 90.03 | 181.01 | 5616 | -2590 | -45.8
| 7955.2 | 89.08 | 181.01 | 5616.4 | -2637.5 | -46.7
| 8000 | 89.08 | 181.01 | 5617.1 | -2682.3 | -47.5
| 8100 | 89.08 | 181.01 | 5618.7 | -2782.3 | -49.2
| 8200 | 89.08 | 181.01 | 5620.3 | -2882.3 | -51
| 8300 | 89.08 | 181.01 | 5621.9 | -2982.2 | -52.8
| 8400 | 89.08 | 181.01 | 5623.5 | -3082.2 | -54.5
| 8500 | 89.08 | 181.01 | 5625.1 | -3182.2 | -56.3
| 8600 | 89.08 | 181.01 | 5626.7 | -3282.1 | -58.1
| 8700 | 89.08 | 181.01 | 5628.3 | -3382.1 | -59.8
| 8800 | 89.08 | 181.01 | 5629.9 | -3482.1 | -61.6
| 8900 | 89.08 | 181.01 | 5631.5 | -3582.1 | -63.4
| 9000 | 89.08 | 181.01 | 5633.1 | -3682 | -65.2
| 9100 | 89.08 | 181.01 | 5634.7 | -3782 | -66.9
| 9183 | 89.08 | 181.01 | 5636 | -3865 | -68.4
| 9200 | 89.42 | 181.01 | 5636.2 | -3882 | -68.7
| 9260.1 | 90.63 | 181.01 | 5636.2 | -3942 | -69.8
| 9278 | 90.63 | 181.01 | 5636 | -3960 | -70.1
| 9300 | 90.19 | 181.01 | 5635.8 | -3982 | -70.5
| 9310.2 | 89.98 | 181.01 | 5635.8 | -3992.2 | -70.6
| 9400 | 89.98 | 181.01 | 5635.9 | -4081.9 | -72.2
| 9500 | 89.98 | 181.01 | 5635.9 | -4181.9 | -74
| 9600 | 89.98 | 181.01 | 5635.9 | -4281.9 | -75.8
| 9700 | 89.98 | 181.01 | 5636 | -4381.9 | -77.5
| 9800 | 89.98 | 181.01 | 5636 | -4481.9 | -79.3
| 9831.1 | 89.98 | 181.01 | 5636 | -4513 | -79.9

## Lookup (hidden)
North Reference | RetunValue | Grid Type | ReturnValue | Deviation Indicator | ReturnValue
| 2 |  | 0 |  | 4
True |  | SPCS-Colorado Central-NAD27 |  | Directional
Grid |  | SPCS-Colorado Central-NAD83 |  | High Angle
|  | SPCS-Colorado North-NAD27 |  | Horizontal
SPCS-Colorado North-NAD83
SPCS-Colorado South-NAD27
SPCS-Colorado South-NAD83
UTM-Zone 12 NAD27
UTM-Zone 12 NAD83
UTM-Zone 13 NAD27
UTM-Zone 13 NAD83