## Data
Header Information | measured depth (ft) | inclination (°) | azimuth (°) | true vertical depth (ft) | northing +N/-S (ft) | easting +E/-W (ft)
Operator Name | 0 | 0 | 0 | 0 | 0 | 0
EXTRACTION OIL & GAS LLC | 16 | 0 | 0 | 16 | 0 | 0
Operator Number | 100 | 0 | 0 | 100 | 0 | 0
10459 | 200 | 0 | 0 | 200 | 0 | 0
Well Name and Number | 300 | 0 | 0 | 300 | 0 | 0
Duck Club #6 | 400 | 0 | 0 | 400 | 0 | 0
API Number (if available) | 500 | 0 | 0 | 500 | 0 | 0
| 600 | 0 | 0 | 600 | 0 | 0
Location: QQ SEC TWP RGE | 700 | 0 | 0 | 700 | 0 | 0
SWSE Sec 12 T1S R66W | 800 | 0 | 0 | 800 | 0 | 0
Citing Type: Planned or Actual | 900 | 0 | 0 | 900 | 0 | 0
Planned | 1000 | 0 | 0 | 1000 | 0 | 0
Deviation Indicator | 1034 | 0 | 0 | 1034 | 0 | 0
Horizontal | 1050 | 0 | 0 | 1050 | 0 | 0
North Reference | 1134 | 1.68 | 220.26 | 1133.99 | -0.94 | -0.8
Grid | 1195.77 | 2.92 | 220.26 | 1195.7 | -2.83 | -2.4
Grid Type | 1200 | 2.92 | 220.26 | 1199.93 | -2.99 | -2.54
SPCS-Colorado North-NAD83 | 1300 | 2.92 | 220.26 | 1299.8 | -6.87 | -5.82
| 1400 | 2.92 | 220.26 | 1399.67 | -10.76 | -9.11
| 1500 | 2.92 | 220.26 | 1499.54 | -14.64 | -12.4
| 1600 | 2.92 | 220.26 | 1599.41 | -18.52 | -15.68
| 1700 | 2.92 | 220.26 | 1699.28 | -22.4 | -18.97
| 1800 | 2.92 | 220.26 | 1799.16 | -26.28 | -22.26
| 1900 | 2.92 | 220.26 | 1899.03 | -30.16 | -25.54
| 2000 | 2.92 | 220.26 | 1998.9 | -34.04 | -28.83
| 2100 | 2.92 | 220.26 | 2098.77 | -37.92 | -32.12
| 2200 | 2.92 | 220.26 | 2198.64 | -41.81 | -35.4
| 2300 | 2.92 | 220.26 | 2298.51 | -45.69 | -38.69
| 2400 | 2.92 | 220.26 | 2398.38 | -49.57 | -41.98
| 2500 | 2.92 | 220.26 | 2498.25 | -53.45 | -45.26
| 2600 | 2.92 | 220.26 | 2598.12 | -57.33 | -48.55
| 2700 | 2.92 | 220.26 | 2697.99 | -61.21 | -51.84
| 2800 | 2.92 | 220.26 | 2797.86 | -65.09 | -55.12
| 2900 | 2.92 | 220.26 | 2897.73 | -68.97 | -58.41
| 3000 | 2.92 | 220.26 | 2997.6 | -72.86 | -61.7
| 3100 | 2.92 | 220.26 | 3097.47 | -76.74 | -64.99
| 3200 | 2.92 | 220.26 | 3197.34 | -80.62 | -68.27
| 3300 | 2.92 | 220.26 | 3297.21 | -84.5 | -71.56
| 3400 | 2.92 | 220.26 | 3397.08 | -88.38 | -74.85
| 3500 | 2.92 | 220.26 | 3496.95 | -92.26 | -78.13
| 3600 | 2.92 | 220.26 | 3596.83 | -96.14 | -81.42
| 3700 | 2.92 | 220.26 | 3696.7 | -100.02 | -84.71
| 3800 | 2.92 | 220.26 | 3796.57 | -103.9 | -87.99
| 3900 | 2.92 | 220.26 | 3896.44 | -107.79 | -91.28
| 4000 | 2.92 | 220.26 | 3996.31 | -111.67 | -94.57
| 4100 | 2.92 | 220.26 | 4096.18 | -115.55 | -97.85
| 4200 | 2.92 | 220.26 | 4196.05 | -119.43 | -101.14
| 4300 | 2.92 | 220.26 | 4295.92 | -123.31 | -104.43
| 4400 | 2.92 | 220.26 | 4395.79 | -127.19 | -107.71
| 4500 | 2.92 | 220.26 | 4495.66 | -131.07 | -111
| 4600 | 2.92 | 220.26 | 4595.53 | -134.95 | -114.29
| 4700 | 2.92 | 220.26 | 4695.4 | -138.84 | -117.57
| 4800 | 2.92 | 220.26 | 4795.27 | -142.72 | -120.86
| 4900 | 2.92 | 220.26 | 4895.14 | -146.6 | -124.15
| 5000 | 2.92 | 220.26 | 4995.01 | -150.48 | -127.44
| 5100 | 2.92 | 220.26 | 5094.88 | -154.36 | -130.72
| 5200 | 2.92 | 220.26 | 5194.75 | -158.24 | -134.01
| 5300 | 2.92 | 220.26 | 5294.63 | -162.12 | -137.3
| 5400 | 2.92 | 220.26 | 5394.5 | -166 | -140.58
| 5500 | 2.92 | 220.26 | 5494.37 | -169.89 | -143.87
| 5600 | 2.92 | 220.26 | 5594.24 | -173.77 | -147.16
| 5700 | 2.92 | 220.26 | 5694.11 | -177.65 | -150.44
| 5800 | 2.92 | 220.26 | 5793.98 | -181.53 | -153.73
| 5900 | 2.92 | 220.26 | 5893.85 | -185.41 | -157.02
| 6000 | 2.92 | 220.26 | 5993.72 | -189.29 | -160.3
| 6100 | 2.92 | 220.26 | 6093.59 | -193.17 | -163.59
| 6200 | 2.92 | 220.26 | 6193.46 | -197.05 | -166.88
| 6300 | 2.92 | 220.26 | 6293.33 | -200.94 | -170.16
| 6400 | 2.92 | 220.26 | 6393.2 | -204.82 | -173.45
| 6500 | 2.92 | 220.26 | 6493.07 | -208.7 | -176.74
| 6600 | 2.92 | 220.26 | 6592.94 | -212.58 | -180.02
| 6700 | 2.92 | 220.26 | 6692.81 | -216.46 | -183.31
| 6800 | 2.92 | 220.26 | 6792.68 | -220.34 | -186.6
| 6826.65 | 2.92 | 220.26 | 6819.3 | -221.38 | -187.47
| 6900 | 5.47 | 339.2 | 6892.54 | -219.53 | -189.92
| 7000 | 15.24 | 352.51 | 6990.8 | -202 | -193.34
| 7100 | 25.19 | 355.46 | 7084.52 | -167.66 | -196.75
| 7200 | 35.17 | 356.81 | 7170.85 | -117.56 | -200.04
| 7300 | 45.16 | 357.62 | 7247.18 | -53.21 | -203.12
| 7400 | 55.15 | 358.19 | 7311.17 | 23.42 | -205.9
| 7500 | 65.14 | 358.63 | 7360.89 | 110 | -208.29
| 7600 | 75.14 | 359.01 | 7394.82 | 203.92 | -210.21
| 7700 | 85.13 | 359.35 | 7411.93 | 302.3 | -211.62
| 7750.48 | 90.18 | 359.52 | 7414 | 352.72 | -212.11
| 7800 | 90.18 | 359.52 | 7413.85 | 402.24 | -212.53
| 7900 | 90.18 | 359.52 | 7413.54 | 502.23 | -213.36
| 8000 | 90.18 | 359.52 | 7413.24 | 602.23 | -214.2
| 8100 | 90.18 | 359.52 | 7412.93 | 702.23 | -215.04
| 8200 | 90.18 | 359.52 | 7412.63 | 802.22 | -215.88
| 8300 | 90.18 | 359.52 | 7412.32 | 902.22 | -216.72
| 8400 | 90.18 | 359.52 | 7412.01 | 1002.21 | -217.55
| 8500 | 90.18 | 359.52 | 7411.71 | 1102.21 | -218.39
| 8600 | 90.18 | 359.52 | 7411.4 | 1202.21 | -219.23
| 8700 | 90.18 | 359.52 | 7411.1 | 1302.2 | -220.07
| 8800 | 90.18 | 359.52 | 7410.79 | 1402.2 | -220.9
| 8900 | 90.18 | 359.52 | 7410.49 | 1502.19 | -221.74
| 9000 | 90.18 | 359.52 | 7410.18 | 1602.19 | -222.58
| 9100 | 90.18 | 359.52 | 7409.88 | 1702.19 | -223.42
| 9200 | 90.18 | 359.52 | 7409.57 | 1802.18 | -224.26
| 9300 | 90.18 | 359.52 | 7409.26 | 1902.18 | -225.09
| 9400 | 90.18 | 359.52 | 7408.96 | 2002.17 | -225.93
| 9500 | 90.18 | 359.52 | 7408.65 | 2102.17 | -226.77
| 9600 | 90.18 | 359.52 | 7408.35 | 2202.17 | -227.61
| 9700 | 90.18 | 359.52 | 7408.04 | 2302.16 | -228.45
| 9800 | 90.18 | 359.52 | 7407.74 | 2402.16 | -229.28
| 9900 | 90.18 | 359.52 | 7407.43 | 2502.15 | -230.12
| 10000 | 90.18 | 359.52 | 7407.13 | 2602.15 | -230.96
| 10100 | 90.18 | 359.52 | 7406.82 | 2702.15 | -231.8
| 10200 | 90.18 | 359.52 | 7406.51 | 2802.14 | -232.63
| 10300 | 90.18 | 359.52 | 7406.21 | 2902.14 | -233.47
| 10400 | 90.18 | 359.52 | 7405.9 | 3002.13 | -234.31
| 10500 | 90.18 | 359.52 | 7405.6 | 3102.13 | -235.15
| 10600 | 90.18 | 359.52 | 7405.29 | 3202.13 | -235.99
| 10700 | 90.18 | 359.52 | 7404.99 | 3302.12 | -236.82
| 10800 | 90.18 | 359.52 | 7404.68 | 3402.12 | -237.66
| 10900 | 90.18 | 359.52 | 7404.37 | 3502.11 | -238.5
| 11000 | 90.18 | 359.52 | 7404.07 | 3602.11 | -239.34
| 11100 | 90.18 | 359.52 | 7403.76 | 3702.11 | -240.18
| 11200 | 90.18 | 359.52 | 7403.46 | 3802.1 | -241.01
| 11300 | 90.18 | 359.52 | 7403.15 | 3902.1 | -241.85
| 11400 | 90.18 | 359.52 | 7402.85 | 4002.09 | -242.69
| 11500 | 90.18 | 359.52 | 7402.54 | 4102.09 | -243.53
| 11600 | 90.18 | 359.52 | 7402.24 | 4202.09 | -244.36
| 11700 | 90.18 | 359.52 | 7401.93 | 4302.08 | -245.2
| 11800 | 90.18 | 359.52 | 7401.62 | 4402.08 | -246.04
| 11900 | 90.18 | 359.52 | 7401.32 | 4502.07 | -246.88
| 12000 | 90.18 | 359.52 | 7401.01 | 4602.07 | -247.72
| 12004.15 | 90.18 | 359.52 | 7401 | 4606.22 | -247.75

## Lookup (hidden)
North Reference | RetunValue | Grid Type | ReturnValue | Deviation Indicator | ReturnValue
| 3 |  | 5 |  | 4
True |  | SPCS-Colorado Central-NAD27 |  | Directional
Grid |  | SPCS-Colorado Central-NAD83 |  | High Angle
|  | SPCS-Colorado North-NAD27 |  | Horizontal
SPCS-Colorado North-NAD83
SPCS-Colorado South-NAD27
SPCS-Colorado South-NAD83
UTM-Zone 12 NAD27
UTM-Zone 12 NAD83
UTM-Zone 13 NAD27
UTM-Zone 13 NAD83