## Data
Header Information | measured depth (ft) | inclination (°) | azimuth (°) | true vertical depth (ft) | northing +N/-S (ft) | easting +E/-W (ft)
Operator Name | 0 | 0 | 0 | 0 | 0 | 0
WPX Energy Rocky Mountain, LLC | 100 | 0.53 | 45.79 | 100 | 0.3 | 0.3
Operator Number | 161 | 1.41 | 41.13 | 161 | 1.1 | 1
96850 | 251 | 3.7 | 51.15 | 250.9 | 3.7 | 4
Well Name and Number | 342 | 6.33 | 51.68 | 341.5 | 8.7 | 10.2
WPX ENERGY PA 522-2 | 432 | 8.89 | 49.31 | 430.7 | 16.3 | 19.4
API Number (if available) | 510 | 11.17 | 45.76 | 507.5 | 25.5 | 29.4
05-045-22136-00 | 602 | 12.11 | 42.25 | 597.7 | 38.9 | 42.3
Location: QQ SEC TWP RGE | 692 | 12.14 | 42.31 | 685.6 | 52.9 | 55
NESW, Sec. 2, T7S, R95W | 784 | 12.34 | 42.95 | 775.6 | 67.2 | 68.2
Citing Type: Planned or Actual | 836 | 12.32 | 46.15 | 826.4 | 75.1 | 76
Actual | 961 | 12.21 | 47.72 | 948.5 | 93.2 | 95.4
Deviation Indicator | 1056 | 12.05 | 47.52 | 1041.4 | 106.7 | 110.1
Directional | 1151 | 11.7 | 47.17 | 1134.3 | 119.9 | 124.5
North Reference | 1246 | 12.6 | 49.45 | 1227.2 | 133.2 | 139.4
True | 1341 | 12.43 | 48.82 | 1320 | 146.7 | 155
Grid Type | 1435 | 12.05 | 48.93 | 1411.8 | 159.8 | 170
#VALUE! | 1530 | 11.62 | 48.05 | 1504.8 | 172.7 | 184.6
| 1625 | 11.52 | 47.17 | 1597.9 | 185.6 | 198.7
| 1720 | 10.88 | 47.86 | 1691.1 | 198 | 212.3
| 1815 | 11.97 | 43.32 | 1784.2 | 211.2 | 225.7
| 1909 | 11.61 | 42.42 | 1876.2 | 225.3 | 238.8
| 2004 | 11.7 | 42.07 | 1969.2 | 239.5 | 251.7
| 2099 | 12.68 | 45.07 | 2062.1 | 254 | 265.5
| 2194 | 12.45 | 44.6 | 2154.8 | 268.7 | 280.1
| 2289 | 12.66 | 44.29 | 2247.6 | 283.4 | 294.5
| 2384 | 12.22 | 43.92 | 2340.3 | 298.1 | 308.8
| 2479 | 12.4 | 45.9 | 2433.1 | 312.4 | 323.1
| 2574 | 12.31 | 45.68 | 2525.9 | 326.6 | 337.6
| 2668 | 12.15 | 48.83 | 2617.8 | 340.1 | 352.3
| 2763 | 11.53 | 49.49 | 2710.8 | 352.9 | 367
| 2858 | 12.17 | 48.83 | 2803.8 | 365.6 | 381.8
| 2953 | 12.57 | 46.64 | 2896.6 | 379.3 | 396.8
| 3048 | 12.57 | 44.47 | 2989.3 | 393.8 | 411.6
| 3143 | 12.05 | 44.62 | 3082.1 | 408.2 | 425.8
| 3238 | 12.22 | 46.64 | 3175 | 422.2 | 440.1
| 3333 | 11.7 | 46.55 | 3267.9 | 435.7 | 454.4
| 3428 | 11.34 | 47.61 | 3361 | 448.6 | 468.3
| 3523 | 12.4 | 47.26 | 3454 | 461.9 | 482.6
| 3618 | 12.31 | 46.82 | 3546.8 | 475.7 | 497.5
| 3712 | 12.05 | 46.29 | 3638.6 | 489.4 | 511.9
| 3807 | 12 | 46.11 | 3731.6 | 503.1 | 526.2
| 3903 | 11.87 | 44.71 | 3825.5 | 517 | 540.3
| 3998 | 12.66 | 47.21 | 3918.3 | 531 | 554.9
| 4093 | 12.05 | 46.99 | 4011.1 | 544.8 | 569.7
| 4188 | 11.17 | 47.08 | 4104.2 | 557.9 | 583.7
| 4283 | 12.35 | 46.79 | 4197.2 | 571.1 | 597.9
| 4378 | 12.01 | 46.75 | 4290 | 584.8 | 612.5
| 4472 | 11.52 | 45.06 | 4382.1 | 598.2 | 626.3
| 4567 | 11.08 | 45.69 | 4475.2 | 611.2 | 639.5
| 4662 | 10.21 | 45.92 | 4568.6 | 623.5 | 652.1
| 4757 | 9.32 | 47.52 | 4662.2 | 634.5 | 663.8
| 4852 | 8.53 | 45.94 | 4756.1 | 644.6 | 674.5
| 4947 | 7.56 | 47.87 | 4850.1 | 653.7 | 684.2
| 5041 | 7.32 | 47.21 | 4943.3 | 661.9 | 693.2
| 5136 | 5.98 | 47.96 | 5037.7 | 669.3 | 701.3
| 5231 | 4.75 | 50.16 | 5132.3 | 675.2 | 708
| 5326 | 4.22 | 51.65 | 5227 | 679.9 | 713.8
| 5420 | 3.76 | 53.21 | 5320.8 | 683.9 | 719
| 5515 | 3.08 | 55.78 | 5415.6 | 687.2 | 723.6
| 5610 | 2.73 | 55.52 | 5510.5 | 689.9 | 727.6
| 5705 | 1.94 | 69.46 | 5605.4 | 691.7 | 730.9
| 5800 | 1.47 | 74.94 | 5700.3 | 692.6 | 733.6
| 5895 | 1.16 | 87.5 | 5795.3 | 693 | 735.7
| 5989 | 0.95 | 92.2 | 5889.3 | 693 | 737.5
| 6084 | 0.78 | 129.41 | 5984.3 | 692.5 | 738.8
| 6179 | 1.39 | 182.31 | 6079.3 | 691 | 739.2
| 6274 | 1.4 | 191.16 | 6174.3 | 688.7 | 738.9
| 6369 | 0.79 | 201.59 | 6269.2 | 686.9 | 738.5
| 6464 | 0.53 | 185.42 | 6364.2 | 685.9 | 738.2
| 6559 | 0.73 | 242.07 | 6459.2 | 685.2 | 737.6
| 6653 | 1.14 | 211.97 | 6553.2 | 684.1 | 736.6
| 6748 | 1.58 | 220.31 | 6648.2 | 682.3 | 735.2
| 6843 | 1.96 | 231.1 | 6743.1 | 680.3 | 733.1
| 6938 | 2.18 | 225.71 | 6838.1 | 678 | 730.6
| 7033 | 2.55 | 237.54 | 6933 | 675.6 | 727.5
| 7128 | 2.55 | 232.29 | 7027.9 | 673.2 | 724
| 7223 | 3.3 | 232.3 | 7122.8 | 670.2 | 720.2
| 7318 | 3.61 | 233.94 | 7217.6 | 666.8 | 715.6
| 7413 | 4.04 | 232.8 | 7312.4 | 663 | 710.5
| 7508 | 4.26 | 229.66 | 7407.1 | 658.7 | 705.2
| 7603 | 4.66 | 237.19 | 7501.9 | 654.3 | 699.3
| 7692 | 4.64 | 230.56 | 7590.6 | 650.1 | 693.4
| 7755 | 4.64 | 230.56 | 7653.4 | 646.8 | 689.5

## Lookup (hidden)
North Reference | RetunValue | Grid Type | ReturnValue | Deviation Indicator | ReturnValue
| 2 |  | 0 |  | 2
True |  | SPCS-Colorado Central-NAD27 |  | Directional
Grid |  | SPCS-Colorado Central-NAD83 |  | High Angle
|  | SPCS-Colorado North-NAD27 |  | Horizontal
SPCS-Colorado North-NAD83
SPCS-Colorado South-NAD27
SPCS-Colorado South-NAD83
UTM-Zone 12 NAD27
UTM-Zone 12 NAD83
UTM-Zone 13 NAD27
UTM-Zone 13 NAD83