## Data
Header Information | measured depth (ft) | inclination (°) | azimuth (°) | true vertical depth (ft) | northing +N/-S (ft) | easting +E/-W (ft)
Operator Name | 0 | 0 | 0 | 0 | 0 | 0
Kerr-Mcgee | 13 | 0 | 0 | 13 | 0 | 0
Operator Number | 113 | 0.29 | 358.71 | 113 | 0.25 | -0.01
47120 | 213 | 0.66 | 111.61 | 213 | 0.29 | 0.52
Well Name and Number | 313 | 0.6 | 242.68 | 312.99 | -0.16 | 0.59
Ferge 30N-14HZ | 413 | 0.34 | 21.95 | 412.99 | -0.12 | 0.24
API Number (if available) | 513 | 0.58 | 171.55 | 512.99 | -0.35 | 0.43
05-123-36341 | 613 | 0.45 | 313.14 | 612.99 | -0.58 | 0.21
Location: QQ SEC TWP RGE | 713 | 0.49 | 97.25 | 712.99 | -0.37 | 0.35
SWSW Sec 14-T3N-R66W | 813 | 0.52 | 243.61 | 812.99 | -0.62 | 0.37
Citing Type: Planned or Actual | 913 | 0.63 | 31.86 | 912.99 | -0.36 | 0.25
Planned | 1013 | 0.5 | 218.4 | 1012.98 | -0.23 | 0.27
Deviation Indicator | 1113 | 0.6 | 351.79 | 1112.98 | -0.06 | -0.07
Horizontal | 1140 | 0.61 | 33.08 | 1139.98 | 0.2 | -0.02
North Reference | 1285 | 0.19 | 285.65 | 1284.98 | 0.92 | 0.17
True | 1380 | 0.36 | 300.86 | 1379.98 | 1.11 | -0.23
Grid Type | 1474 | 0.19 | 34.63 | 1473.98 | 1.39 | -0.4
#VALUE! | 1665 | 3.56 | 279.93 | 1664.85 | 2.68 | -6.06
| 1759 | 6.39 | 274.17 | 1758.49 | 3.56 | -14.16
| 1853 | 8.66 | 277.44 | 1851.68 | 4.86 | -26.39
| 1948 | 10.55 | 269.66 | 1945.34 | 5.73 | -42.18
| 2136 | 14 | 260.37 | 2129.04 | 1.82 | -81.83
| 2230 | 15.24 | 253.53 | 2220 | -3.58 | -104.89
| 2324 | 15.72 | 250.97 | 2310.59 | -11.24 | -128.78
| 2418 | 14.57 | 247.93 | 2401.32 | -19.83 | -151.77
| 2512 | 13.27 | 243.85 | 2492.56 | -29.03 | -172.41
| 2607 | 14.83 | 244.61 | 2584.72 | -39.05 | -193.19
| 2701 | 14.74 | 246.08 | 2675.61 | -49.06 | -214.99
| 2795 | 16.08 | 247.27 | 2766.23 | -58.94 | -237.92
| 2889 | 17.09 | 247.76 | 2856.31 | -69.19 | -262.72
| 2983 | 17.87 | 248.01 | 2945.97 | -79.82 | -288.87
| 3077 | 16.66 | 246.19 | 3035.74 | -90.66 | -314.58
| 3172 | 14.98 | 244.8 | 3127.13 | -101.39 | -338.15
| 3266 | 14.27 | 243.09 | 3218.09 | -111.8 | -359.47
| 3360 | 12.41 | 239.77 | 3309.55 | -122.13 | -378.53
| 3455 | 11.86 | 246.13 | 3402.43 | -131.22 | -396.28
| 3550 | 11.75 | 251.7 | 3495.42 | -138.21 | -414.39
| 3645 | 12.17 | 259.02 | 3588.37 | -143.16 | -433.4
| 3740 | 13.78 | 256.86 | 3680.94 | -147.64 | -454.25
| 3836 | 14.71 | 254.15 | 3773.99 | -153.57 | -477.11
| 3931 | 13.2 | 252.84 | 3866.18 | -160.06 | -499.08
| 4026 | 14.86 | 253.35 | 3958.34 | -166.75 | -521.12
| 4121 | 14.61 | 254.78 | 4050.22 | -173.39 | -544.35
| 4248 | 14.01 | 252.3 | 4173.28 | -182.27 | -574.45
| 4311 | 12.94 | 252.42 | 4234.55 | -186.71 | -588.44
| 4406 | 11.61 | 249.17 | 4327.37 | -193.33 | -607.52
| 4501 | 10.92 | 250.14 | 4420.54 | -199.78 | -624.92
| 4597 | 10.22 | 249.74 | 4514.91 | -205.82 | -641.46
| 4692 | 8.72 | 246.16 | 4608.62 | -211.65 | -655.95
| 4787 | 7.03 | 240.57 | 4702.72 | -217.42 | -667.6
| 4882 | 3.71 | 227.23 | 4797.29 | -222.36 | -674.92
| 4977 | 2.75 | 224.14 | 4892.14 | -226.09 | -678.77
| 5072 | 2.11 | 255.59 | 4987.06 | -228.16 | -682.05
| 5168 | 1.87 | 253.17 | 5083 | -229.05 | -685.26
| 5263 | 0.86 | 329.98 | 5177.98 | -228.88 | -687.1
| 5358 | 1.21 | 326.28 | 5272.96 | -227.43 | -688.01
| 5453 | 0.81 | 162.32 | 5367.96 | -227.24 | -688.37
| 5580 | 0.58 | 154.37 | 5494.95 | -228.67 | -687.82
| 5643 | 0.43 | 274.53 | 5557.95 | -228.94 | -687.91
| 5739 | 0.57 | 294.15 | 5653.94 | -228.72 | -688.71
| 5834 | 0.83 | 290.36 | 5748.93 | -228.28 | -689.79
| 5929 | 0.86 | 267.74 | 5843.92 | -228.07 | -691.14
| 6024 | 0.89 | 281.82 | 5938.91 | -227.95 | -692.58
| 6119 | 1.11 | 250.63 | 6033.9 | -228.1 | -694.17
| 6246 | 0.34 | 255.29 | 6160.89 | -228.61 | -695.69
| 6309 | 0.28 | 2.83 | 6223.89 | -228.5 | -695.87
| 6404 | 0.57 | 326.1 | 6318.89 | -227.88 | -696.12
| 6500 | 0.86 | 246.24 | 6414.88 | -227.77 | -697.04
| 6595 | 1.91 | 254.22 | 6509.85 | -228.49 | -699.22
| 6690 | 1.43 | 246.45 | 6604.81 | -229.39 | -701.83
| 6738 | 1.43 | 276.53 | 6652.8 | -229.56 | -702.97
| 6785 | 3.74 | 349.11 | 6699.75 | -227.99 | -703.85
| 6833 | 7.11 | 1.59 | 6747.53 | -223.48 | -704.06
| 6880 | 11.38 | 7.95 | 6793.91 | -215.98 | -703.34
| 6928 | 16.23 | 7.57 | 6840.51 | -204.63 | -701.8
| 6975 | 20.61 | 6.65 | 6885.09 | -189.9 | -699.97
| 7023 | 25.6 | 6.86 | 6929.23 | -171.2 | -697.76
| 7070 | 30.49 | 6.82 | 6970.7 | -149.27 | -695.12
| 7118 | 35.92 | 6.86 | 7010.85 | -123.18 | -691.99
| 7165 | 41.59 | 6.29 | 7047.48 | -93.96 | -688.64
| 7213 | 47.82 | 3.05 | 7081.59 | -60.33 | -685.94
| 7260 | 53.35 | 0.73 | 7111.42 | -24.05 | -684.77
| 7308 | 57.98 | 1.21 | 7138.49 | 15.57 | -684.1
| 7355 | 61.3 | 359.53 | 7162.24 | 56.11 | -683.85
| 7403 | 66.17 | 359.68 | 7183.47 | 99.14 | -684.14
| 7450 | 71.92 | 359.17 | 7200.27 | 143.01 | -684.59
| 7498 | 76.54 | 0.1 | 7213.32 | 189.19 | -684.88
| 7545 | 81.71 | 0.82 | 7222.18 | 235.33 | -684.5
| 7608 | 85.71 | 1.61 | 7229.08 | 297.92 | -683.17
| 7680 | 89.63 | 1.06 | 7232.01 | 369.83 | -681.5
| 7776 | 88.74 | 0.26 | 7233.37 | 465.81 | -680.39
| 7870 | 88.15 | 359.47 | 7235.93 | 559.78 | -680.61
| 7966 | 88.12 | 359.22 | 7239.05 | 655.72 | -681.71
| 8061 | 87.87 | 359.13 | 7242.37 | 750.65 | -683.08
| 8156 | 88.37 | 358.42 | 7245.49 | 845.58 | -685.11
| 8251 | 89.35 | 358.48 | 7247.38 | 940.52 | -687.68
| 8346 | 89.23 | 357.94 | 7248.56 | 1035.47 | -690.64
| 8441 | 88.98 | 357.6 | 7250.04 | 1130.39 | -694.34
| 8536 | 90.37 | 357.94 | 7250.58 | 1225.31 | -698.04
| 8632 | 89.91 | 357.65 | 7250.35 | 1321.24 | -701.73
| 8727 | 90.59 | 357.84 | 7249.93 | 1416.16 | -705.47
| 8822 | 90.22 | 358.64 | 7249.26 | 1511.11 | -708.39
| 8917 | 89.48 | 359.52 | 7249.51 | 1606.1 | -709.91
| 9012 | 89.35 | 359.4 | 7250.48 | 1701.09 | -710.81
| 9107 | 90.25 | 358.92 | 7250.81 | 1796.08 | -712.2
| 9202 | 90.06 | 358.62 | 7250.55 | 1891.06 | -714.24
| 9298 | 90.43 | 358.9 | 7250.14 | 1987.03 | -716.32
| 9393 | 90.74 | 358.75 | 7249.17 | 2082.01 | -718.26
| 9488 | 90.95 | 358.3 | 7247.77 | 2176.97 | -720.71
| 9583 | 90.37 | 358.44 | 7246.68 | 2271.92 | -723.41
| 9678 | 90.12 | 358.37 | 7246.27 | 2366.88 | -726.06
| 9773 | 89.85 | 357.89 | 7246.3 | 2461.83 | -729.16
| 9868 | 89.35 | 358.71 | 7246.96 | 2556.79 | -731.97
| 9964 | 90.09 | 359.92 | 7247.43 | 2652.78 | -733.12
| 10059 | 90 | 359.81 | 7247.35 | 2747.78 | -733.34
| 10154 | 89.6 | 358.96 | 7247.69 | 2842.77 | -734.36
| 10249 | 89.75 | 359.97 | 7248.22 | 2937.76 | -735.25
| 10344 | 90.77 | 359.92 | 7247.79 | 3032.76 | -735.34
| 10534 | 91.66 | 359.59 | 7243.76 | 3222.71 | -736.15
| 10630 | 91.29 | 358.7 | 7241.29 | 3318.67 | -737.59
| 10725 | 90.9 | 357.36 | 7239.48 | 3413.59 | -740.85
| 10820 | 89.54 | 358.51 | 7239.11 | 3508.53 | -744.28
| 10915 | 89.11 | 358.25 | 7240.23 | 3603.48 | -746.96
| 11010 | 89.94 | 359.28 | 7241.02 | 3698.46 | -749.01
| 11201 | 89.01 | 357.53 | 7242.77 | 3889.36 | -754.32
| 11296 | 90.99 | 358.02 | 7242.77 | 3984.29 | -758.01
| 11391 | 90.56 | 356.77 | 7241.48 | 4079.18 | -762.33
| 11486 | 91.6 | 0.64 | 7239.69 | 4174.12 | -764.48
| 11581 | 91.6 | 0.86 | 7237.04 | 4269.07 | -763.23
| 11676 | 91.42 | 0.24 | 7234.54 | 4364.03 | -762.32
| 11771 | 91.33 | 359.8 | 7232.26 | 4459.01 | -762.29
| 11866 | 89.42 | 358.21 | 7231.64 | 4553.98 | -763.94
| 11961 | 90.37 | 358.44 | 7231.81 | 4648.94 | -766.71
| 12056 | 90.49 | 358.45 | 7231.1 | 4743.9 | -769.29
| 12151 | 90.4 | 359.34 | 7230.36 | 4838.88 | -771.12
| 12222 | 90.49 | 359.54 | 7229.81 | 4909.88 | -771.82
| 12265 | 90.49 | 359.54 | 7229.44 | 4952.87 | -772.16

## Lookup (hidden)
North Reference | RetunValue | Grid Type | ReturnValue | Deviation Indicator | ReturnValue
| 2 |  | 0 |  | 4
True |  | SPCS-Colorado Central-NAD27 |  | Directional
Grid |  | SPCS-Colorado Central-NAD83 |  | High Angle
|  | SPCS-Colorado North-NAD27 |  | Horizontal
SPCS-Colorado North-NAD83
SPCS-Colorado South-NAD27
SPCS-Colorado South-NAD83
UTM-Zone 12 NAD27
UTM-Zone 12 NAD83
UTM-Zone 13 NAD27
UTM-Zone 13 NAD83