## Data
Header Information | measured depth (ft) | inclination (°) | azimuth (°) | true vertical depth (ft) | northing +N/-S (ft) | easting +E/-W (ft)
Operator Name | 0 | 0 | 0 | 0 | 0 | 0
Piceance Energy, LLC | 200 | 0 | 0 | 200 | 0 | 0
Operator Number | 300 | 0 | 0 | 300 | 0 | 0
10433 | 400 | 3 | 102.9173 | 399.95 | -0.59 | 2.55
Well Name and Number | 449.16 | 4.4748 | 102.9173 | 449.01 | -1.3 | 5.67
Sup And Shep Fed 25-11M | 600 | 4.4748 | 102.9173 | 599.39 | -3.93 | 17.15
API Number (if available) | 800 | 4.4748 | 102.9173 | 798.78 | -7.42 | 32.35
| 1000 | 4.4748 | 102.9173 | 998.17 | -10.91 | 47.56
Location: QQ SEC TWP RGE | 1200 | 4.4748 | 102.9173 | 1197.56 | -14.4 | 62.77
NESW SEC 25 TWP 9S RGE 93W | 1400 | 4.4748 | 102.9173 | 1396.95 | -17.88 | 77.98
Citing Type: Planned or Actual | 1600 | 4.4748 | 102.9173 | 1596.34 | -21.37 | 93.19
Planned | 1800 | 4.4748 | 102.9173 | 1795.73 | -24.86 | 108.4
Deviation Indicator | 2000 | 4.4748 | 102.9173 | 1995.12 | -28.35 | 123.61
Directional | 2200 | 4.4748 | 102.9173 | 2194.51 | -31.84 | 138.82
North Reference | 2400 | 4.4748 | 102.9173 | 2393.9 | -35.33 | 154.03
True | 2600 | 4.4748 | 102.9173 | 2593.29 | -38.81 | 169.24
Grid Type | 2800 | 4.4748 | 102.9173 | 2792.68 | -42.3 | 184.45
#VALUE! | 3000 | 4.4748 | 102.9173 | 2992.07 | -45.79 | 199.65
| 3200 | 4.4748 | 102.9173 | 3191.46 | -49.28 | 214.86
| 3400 | 4.4748 | 102.9173 | 3390.85 | -52.77 | 230.07
| 3600 | 4.4748 | 102.9173 | 3590.24 | -56.26 | 245.28
| 3800 | 4.4748 | 102.9173 | 3789.63 | -59.74 | 260.49
| 4000 | 4.4748 | 102.9173 | 3989.02 | -63.23 | 275.7
| 4200 | 4.4748 | 102.9173 | 4188.42 | -66.72 | 290.91
| 4400 | 4.4748 | 102.9173 | 4387.81 | -70.21 | 306.12
| 4600 | 4.4748 | 102.9173 | 4587.2 | -73.7 | 321.33
| 4800 | 4.4748 | 102.9173 | 4786.59 | -77.18 | 336.54
| 5000 | 4.4748 | 102.9173 | 4985.98 | -80.67 | 351.75
| 5200 | 4.4748 | 102.9173 | 5185.37 | -84.16 | 366.95
| 5400 | 4.4748 | 102.9173 | 5384.76 | -87.65 | 382.16
| 5600 | 4.4748 | 102.9173 | 5584.15 | -91.14 | 397.37
| 5800 | 4.4748 | 102.9173 | 5783.54 | -94.63 | 412.58
| 6000 | 4.4748 | 102.9173 | 5982.93 | -98.11 | 427.79
| 6072.28 | 4.4748 | 102.9173 | 6054.99 | -99.37 | 433.29
| 6200 | 2.5589 | 102.9173 | 6182.46 | -101.13 | 440.92
| 6370.6 | 0 | 0 | 6353 | -101.98 | 444.64
| 6400 | 0 | 0 | 6382.4 | -101.98 | 444.64
| 6470.6 | 0 | 0 | 6453 | -101.98 | 444.64
| 6600 | 0 | 0 | 6582.4 | -101.98 | 444.64
| 6800 | 0 | 0 | 6782.4 | -101.98 | 444.64
| 7000 | 0 | 0 | 6982.4 | -101.98 | 444.64
| 7200 | 0 | 0 | 7182.4 | -101.98 | 444.64
| 7400 | 0 | 0 | 7382.4 | -101.98 | 444.64
| 7600 | 0 | 0 | 7582.4 | -101.98 | 444.64
| 7800 | 0 | 0 | 7782.4 | -101.98 | 444.64
| 8000 | 0 | 0 | 7982.4 | -101.98 | 444.64
| 8200 | 0 | 0 | 8182.4 | -101.98 | 444.64
| 8400 | 0 | 0 | 8382.4 | -101.98 | 444.64
| 8420.6 | 0 | 0 | 8403 | -101.98 | 444.64

## Lookup (hidden)
North Reference | RetunValue | Grid Type | ReturnValue | Deviation Indicator | ReturnValue
| 2 |  | 0 |  | 2
True |  | SPCS-Colorado Central-NAD27 |  | Directional
Grid |  | SPCS-Colorado Central-NAD83 |  | High Angle
|  | SPCS-Colorado North-NAD27 |  | Horizontal
SPCS-Colorado North-NAD83
SPCS-Colorado South-NAD27
SPCS-Colorado South-NAD83
UTM-Zone 12 NAD27
UTM-Zone 12 NAD83
UTM-Zone 13 NAD27
UTM-Zone 13 NAD83