## Data
Header Information | measured depth (ft) | inclination (°) | azimuth (°) | true vertical depth (ft) | northing +N/-S (ft) | easting +E/-W (ft)
Operator Name | 0 | 0 | 0 | 0 | 0 | 0
Bonanza Creek Energy, Inc. | 16 | 0 | 0 | 16 | 0 | 0
Operator Number | 495 | 0.16 | 264.46 | 495 | -0.06 | -0.67
8960 | 556 | 0.16 | 291.46 | 556 | -0.04 | -0.83
Well Name and Number | 651 | 2.9 | 147.8 | 650.96 | -2.03 | 0.33
Antelope T44-P41-18HC | 743 | 4.85 | 136.02 | 742.75 | -6.8 | 4.27
API Number (if available) | 835 | 7.54 | 128.87 | 834.2 | -13.38 | 11.67
05-123-38707-01 | 927 | 10.29 | 138.87 | 925.09 | -23.36 | 21.78
Location: QQ SEC TWP RGE | 1021 | 10.98 | 151.49 | 1017.49 | -37.56 | 31.57
SWSE Sec 18 5N 62W | 1113 | 12.89 | 150.92 | 1107.49 | -54.22 | 40.74
Citing Type: Planned or Actual | 1206 | 13.96 | 144.31 | 1197.96 | -72.4 | 52.33
Actual | 1300 | 13.32 | 134.1 | 1289.32 | -89.15 | 66.72
Deviation Indicator | 1392 | 14.09 | 141 | 1378.7 | -105.23 | 81.38
Horizontal | 1484 | 14.18 | 137.45 | 1467.92 | -122.23 | 96.05
North Reference | 1576 | 14.4 | 146.09 | 1557.08 | -140.03 | 110.06
True | 1669 | 14.19 | 143.78 | 1647.2 | -158.82 | 123.24
Grid Type | 1761 | 16.57 | 149.63 | 1735.91 | -179.24 | 136.54
#VALUE! | 1854 | 16.3 | 146.77 | 1825.11 | -201.6 | 150.4
| 1947 | 16.28 | 144.34 | 1914.38 | -223.11 | 165.15
| 2039 | 15.87 | 154.05 | 2002.8 | -244.9 | 178.17
| 2131 | 16.38 | 153.02 | 2091.18 | -267.77 | 189.56
| 2224 | 15.94 | 151.49 | 2180.5 | -290.68 | 201.61
| 2316 | 15.36 | 148.2 | 2269.09 | -312.14 | 214.06
| 2409 | 18.07 | 146.4 | 2358.16 | -334.63 | 228.53
| 2501 | 17.93 | 144.49 | 2445.65 | -358.04 | 244.66
| 2596 | 15.9 | 145.83 | 2536.54 | -380.71 | 260.46
| 2691 | 17.06 | 146.63 | 2627.64 | -403.12 | 275.43
| 2788 | 16.92 | 142.74 | 2720.4 | -426.23 | 291.81
| 2883 | 17.14 | 141.96 | 2811.24 | -448.26 | 308.8
| 2980 | 14.72 | 137.72 | 2904.51 | -468.64 | 325.91
| 3076 | 13.72 | 133.62 | 2997.57 | -485.52 | 342.35
| 3171 | 13.15 | 129.64 | 3089.97 | -500.19 | 358.83
| 3268 | 11.65 | 138.7 | 3184.72 | -514.58 | 373.79
| 3364 | 10.87 | 134.32 | 3278.87 | -528.19 | 386.67
| 3458 | 9.18 | 133.18 | 3371.43 | -539.52 | 398.48
| 3554 | 7.79 | 137.51 | 3466.38 | -549.55 | 408.46
| 3650 | 6.62 | 150.43 | 3561.62 | -559.16 | 415.58
| 3746 | 5.07 | 151.99 | 3657.12 | -567.72 | 420.31
| 3842 | 3.29 | 152.88 | 3752.86 | -573.92 | 423.55
| 3937 | 0.97 | 182.35 | 3847.79 | -577.15 | 424.76
| 4034 | 0.64 | 173.95 | 3944.78 | -578.51 | 424.79
| 4129 | 0.58 | 130.85 | 4039.78 | -579.35 | 425.21
| 4225 | 1.32 | 104.71 | 4135.77 | -579.95 | 426.64
| 4320 | 1.51 | 98.79 | 4230.74 | -580.42 | 428.94
| 4415 | 1.88 | 90.37 | 4325.69 | -580.62 | 431.73
| 4511 | 0.35 | 125.48 | 4421.67 | -580.8 | 433.55
| 4606 | 0.43 | 157.02 | 4516.67 | -581.3 | 433.92
| 4701 | 0.45 | 137.44 | 4611.67 | -581.9 | 434.32
| 4796 | 0.44 | 130.67 | 4706.67 | -582.41 | 434.84
| 4893 | 0.56 | 112.01 | 4803.66 | -582.83 | 435.57
| 4989 | 0.63 | 88.85 | 4899.66 | -583 | 436.53
| 5085 | 0.7 | 73.14 | 4995.65 | -582.82 | 437.62
| 5181 | 0.64 | 56.01 | 5091.65 | -582.35 | 438.62
| 5276 | 0.8 | 43.6 | 5186.64 | -581.57 | 439.52
| 5372 | 0.88 | 35.58 | 5282.63 | -580.49 | 440.41
| 5469 | 0.92 | 45.6 | 5379.62 | -579.34 | 441.4
| 5564 | 0.88 | 46.25 | 5474.6 | -578.3 | 442.47
| 5660 | 1.09 | 146 | 5570.59 | -578.55 | 443.52
| 5756 | 1.2 | 126.48 | 5666.58 | -579.9 | 444.84
| 5852 | 1.39 | 117.43 | 5762.55 | -581.03 | 446.68
| 5947 | 1.63 | 164.97 | 5857.52 | -582.87 | 448.05
| 6042 | 0.64 | 300.59 | 5952.51 | -583.9 | 447.94
| 6074 | 3.92 | 347.65 | 5984.48 | -582.74 | 447.56
| 6106 | 7.03 | 355.54 | 6016.33 | -579.72 | 447.17
| 6138 | 10.35 | 356.59 | 6047.96 | -574.9 | 446.85
| 6170 | 13.72 | 355.69 | 6079.25 | -568.24 | 446.39
| 6200 | 16.88 | 353.61 | 6108.19 | -560.37 | 445.64
| 6232 | 20.22 | 353.01 | 6138.52 | -550.26 | 444.45
| 6264 | 23.28 | 353.37 | 6168.24 | -538.48 | 443.04
| 6295 | 25.57 | 354.15 | 6196.46 | -525.74 | 441.65
| 6327 | 27.45 | 355.34 | 6225.1 | -511.52 | 440.35
| 6358 | 30.76 | 356.83 | 6252.18 | -496.48 | 439.33
| 6390 | 35.71 | 358.44 | 6278.94 | -478.96 | 438.63
| 6422 | 41.11 | 0.02 | 6304 | -459.09 | 438.37
| 6454 | 45.11 | 0.82 | 6327.36 | -437.23 | 438.54
| 6486 | 46.94 | 359.7 | 6349.58 | -414.2 | 438.64
| 6517 | 48.94 | 359.06 | 6370.34 | -391.19 | 438.39
| 6549 | 51.92 | 359.02 | 6390.73 | -366.53 | 437.98
| 6581 | 55.92 | 359.7 | 6409.57 | -340.67 | 437.69
| 6612 | 60.37 | 0.48 | 6425.93 | -314.35 | 437.74
| 6645 | 64.26 | 0.84 | 6441.25 | -285.13 | 438.08
| 6677 | 66.93 | 0.79 | 6454.47 | -256 | 438.49
| 6709 | 68.16 | 0.6 | 6466.7 | -226.43 | 438.85
| 6741 | 69.55 | 1.22 | 6478.24 | -196.59 | 439.32
| 6773 | 70.61 | 1.73 | 6489.14 | -166.51 | 440.1
| 6805 | 75.01 | 0.28 | 6498.6 | -135.95 | 440.63
| 6836 | 81.08 | 359.26 | 6505.02 | -105.64 | 440.5
| 6868 | 83.34 | 359.41 | 6509.35 | -73.94 | 440.14
| 6901 | 84.6 | 0.06 | 6512.82 | -41.13 | 439.99
| 6914 | 84.95 | 0.19 | 6514 | -28.18 | 440.01
| 6998 | 88.95 | 0.67 | 6518.47 | 55.68 | 440.64
| 7030 | 88.32 | 0.04 | 6519.24 | 87.67 | 440.84
| 7061 | 88.04 | 359.71 | 6520.22 | 118.66 | 440.77
| 7125 | 89.79 | 359.48 | 6521.43 | 182.64 | 440.32
| 7157 | 92.87 | 2.28 | 6520.69 | 214.62 | 440.81
| 7188 | 93.91 | 3.76 | 6518.86 | 245.52 | 442.44
| 7220 | 91.82 | 5.43 | 6517.26 | 277.38 | 445
| 7252 | 91.68 | 5.65 | 6516.28 | 309.21 | 448.09
| 7284 | 91.75 | 5.43 | 6515.32 | 341.05 | 451.18
| 7348 | 89.37 | 6.38 | 6514.7 | 404.7 | 457.76
| 7411 | 89.58 | 5.69 | 6515.27 | 467.35 | 464.39
| 7442 | 90.7 | 5.45 | 6515.2 | 498.2 | 467.39
| 7473 | 91.19 | 5.23 | 6514.69 | 529.06 | 470.28
| 7537 | 90.49 | 4.29 | 6513.75 | 592.83 | 475.59
| 7598 | 90.49 | 3.58 | 6513.23 | 653.69 | 479.78
| 7661 | 90.49 | 3.44 | 6512.69 | 716.57 | 483.63
| 7724 | 91.12 | 3.15 | 6511.8 | 779.46 | 487.25
| 7788 | 90.63 | 3.23 | 6510.83 | 843.35 | 490.81
| 7852 | 91.19 | 3.91 | 6509.81 | 907.22 | 494.8
| 7915 | 91.05 | 4.03 | 6508.58 | 970.05 | 499.16
| 7978 | 92.52 | 4.39 | 6506.61 | 1032.85 | 503.78
| 8041 | 90.28 | 2.61 | 6505.08 | 1095.71 | 507.63
| 8105 | 89.16 | 2.84 | 6505.39 | 1159.63 | 510.67
| 8169 | 89.44 | 2.2 | 6506.17 | 1223.57 | 513.48
| 8200 | 89.86 | 2.64 | 6506.36 | 1254.54 | 514.79
| 8232 | 91.19 | 2.81 | 6506.07 | 1286.5 | 516.31
| 8264 | 92.79 | 2.37 | 6504.96 | 1318.45 | 517.76
| 8296 | 93.42 | 0.87 | 6503.22 | 1350.39 | 518.66
| 8328 | 92.45 | 359.48 | 6501.58 | 1382.34 | 518.76
| 8361 | 91.12 | 358.9 | 6500.56 | 1415.32 | 518.29
| 8392 | 90.49 | 358.57 | 6500.12 | 1446.31 | 517.61
| 8424 | 89.51 | 358.26 | 6500.12 | 1478.3 | 516.72
| 8456 | 89.09 | 358.25 | 6500.51 | 1510.28 | 515.75
| 8520 | 88.39 | 357.64 | 6501.92 | 1574.23 | 513.45
| 8552 | 89.09 | 357.02 | 6502.62 | 1606.18 | 511.96
| 8584 | 89.65 | 357.07 | 6502.97 | 1638.14 | 510.31
| 8647 | 91.75 | 357.27 | 6502.2 | 1701.05 | 507.2
| 8711 | 90.28 | 357.17 | 6501.07 | 1764.97 | 504.1
| 8743 | 89.09 | 356.85 | 6501.25 | 1796.92 | 502.43
| 8871 | 90.35 | 357.28 | 6501.87 | 1924.75 | 495.88
| 8903 | 90.42 | 356.97 | 6501.66 | 1956.71 | 494.27
| 8998 | 88.81 | 355.64 | 6502.3 | 2051.5 | 488.15
| 9062 | 88.67 | 355.07 | 6503.7 | 2115.28 | 482.97
| 9125 | 88.74 | 356.28 | 6505.13 | 2178.08 | 478.22
| 9188 | 90.07 | 0.3 | 6505.78 | 2241.03 | 476.34
| 9220 | 89.93 | 1.22 | 6505.78 | 2273.03 | 476.77
| 9251 | 90 | 0.63 | 6505.8 | 2304.03 | 477.27
| 9282 | 90.21 | 2.66 | 6505.74 | 2335.01 | 478.16
| 9314 | 91.89 | 3.23 | 6505.16 | 2366.96 | 479.8
| 9345 | 91.96 | 2.9 | 6504.12 | 2397.9 | 481.46
| 9377 | 91.4 | 1.82 | 6503.18 | 2429.86 | 482.77
| 9409 | 91.75 | 0.55 | 6502.3 | 2461.84 | 483.43
| 9441 | 91.33 | 359.93 | 6501.44 | 2493.83 | 483.57
| 9474 | 90.35 | 359.39 | 6500.95 | 2526.82 | 483.37
| 9505 | 90.21 | 358.75 | 6500.8 | 2557.82 | 482.87
| 9569 | 90 | 358.69 | 6500.68 | 2621.8 | 481.44
| 9601 | 89.79 | 358.16 | 6500.74 | 2653.79 | 480.56
| 9633 | 89.65 | 358.17 | 6500.9 | 2685.77 | 479.54
| 9665 | 89.79 | 357.75 | 6501.06 | 2717.75 | 478.4
| 9696 | 89.93 | 357.31 | 6501.13 | 2748.72 | 477.06
| 9727 | 89.93 | 357 | 6501.17 | 2779.69 | 475.52
| 9758 | 89.37 | 356.27 | 6501.36 | 2810.63 | 473.7
| 9851 | 89.65 | 357.25 | 6502.15 | 2903.48 | 468.45
| 9946 | 90.63 | 358.08 | 6501.92 | 2998.4 | 464.58
| 10042 | 89.93 | 357.82 | 6501.45 | 3094.33 | 461.14
| 10106 | 90.49 | 359.64 | 6501.22 | 3158.32 | 459.72
| 10170 | 90.07 | 0.33 | 6500.91 | 3222.31 | 459.71
| 10265 | 89.16 | 359.92 | 6501.54 | 3317.31 | 459.91
| 10328 | 91.19 | 359.26 | 6501.35 | 3380.3 | 459.46
| 10392 | 90.21 | 358.32 | 6500.57 | 3444.28 | 458.11
| 10456 | 89.65 | 356.79 | 6500.65 | 3508.22 | 455.38
| 10488 | 89.23 | 356.79 | 6500.96 | 3540.17 | 453.59
| 10551 | 90.98 | 355.55 | 6500.85 | 3603.03 | 449.38
| 10615 | 91.05 | 355.03 | 6499.71 | 3666.8 | 444.13
| 10679 | 91.12 | 354.98 | 6498.5 | 3730.55 | 438.56
| 10743 | 89.72 | 354.48 | 6498.03 | 3794.27 | 432.68
| 10807 | 89.65 | 355.67 | 6498.38 | 3858.03 | 427.18
| 10903 | 89.65 | 356.31 | 6498.97 | 3953.8 | 420.47
| 10967 | 88.74 | 355.18 | 6499.87 | 4017.61 | 415.72
| 11031 | 88.74 | 354.84 | 6501.28 | 4081.35 | 410.16
| 11089 | 88.46 | 355.23 | 6502.69 | 4139.12 | 405.14
| 11157 | 88.46 | 355.23 | 6504.52 | 4206.86 | 399.49

## Lookup (hidden)
North Reference | RetunValue | Grid Type | ReturnValue | Deviation Indicator | ReturnValue
| 2 |  | 0 |  | 4
True |  | SPCS-Colorado Central-NAD27 |  | Directional
Grid |  | SPCS-Colorado Central-NAD83 |  | High Angle
|  | SPCS-Colorado North-NAD27 |  | Horizontal
SPCS-Colorado North-NAD83
SPCS-Colorado South-NAD27
SPCS-Colorado South-NAD83
UTM-Zone 12 NAD27
UTM-Zone 12 NAD83
UTM-Zone 13 NAD27
UTM-Zone 13 NAD83