## Data
Header Information | measured depth (ft) | inclination (°) | azimuth (°) | true vertical depth (ft) | northing +N/-S (ft) | easting +E/-W (ft)
Operator Name | 100 | 0 | 0 | 100 | 0 | 0
Encana Oil & Gas | 200 | 0 | 0 | 200 | 0 | 0
Operator Number | 300 | 0 | 0 | 300 | 0 | 0
100185 | 400 | 1 | 132.7 | 400 | -0.6 | 0.6
Well Name and Number | 500 | 2 | 132.7 | 500 | -2.4 | 2.6
JILLSON-EAST RINN 3F-22H-N268 | 600 | 3 | 132.7 | 599.9 | -5.3 | 5.8
API Number (if available) | 700 | 4 | 132.7 | 699.7 | -9.5 | 10.3
| 753.7 | 4.54 | 132.7 | 753.2 | -12.2 | 13.2
Location: QQ SEC TWP RGE | 800 | 4.54 | 132.7 | 799.4 | -14.7 | 15.9
S22-T2N-R68W | 900 | 4.54 | 132.7 | 899.1 | -20 | 21.7
Citing Type: Planned or Actual | 1000 | 4.54 | 132.7 | 998.8 | -25.4 | 27.5
PLANNED | 1100 | 4.54 | 132.7 | 1098.4 | -30.8 | 33.3
Deviation Indicator | 1200 | 4.54 | 132.7 | 1198.1 | -36.1 | 39.1
Horizontal | 1300 | 4.54 | 132.7 | 1297.8 | -41.5 | 45
North Reference | 1400 | 4.54 | 132.7 | 1397.5 | -46.8 | 50.8
True | 1500 | 4.54 | 132.7 | 1497.2 | -52.2 | 56.6
Grid Type | 1600 | 4.54 | 132.7 | 1596.9 | -57.6 | 62.4
#VALUE! | 1700 | 4.54 | 132.7 | 1696.6 | -62.9 | 68.2
| 1800 | 4.54 | 132.7 | 1796.2 | -68.3 | 74
| 1900 | 4.54 | 132.7 | 1895.9 | -73.7 | 79.8
| 2000 | 4.54 | 132.7 | 1995.6 | -79 | 85.6
| 2100 | 4.54 | 132.7 | 2095.3 | -84.4 | 91.5
| 2200 | 4.54 | 132.7 | 2195 | -89.8 | 97.3
| 2300 | 4.54 | 132.7 | 2294.7 | -95.1 | 103.1
| 2400 | 4.54 | 132.7 | 2394.4 | -100.5 | 108.9
| 2500 | 4.54 | 132.7 | 2494.1 | -105.9 | 114.7
| 2600 | 4.54 | 132.7 | 2593.7 | -111.2 | 120.5
| 2700 | 4.54 | 132.7 | 2693.4 | -116.6 | 126.3
| 2800 | 4.54 | 132.7 | 2793.1 | -121.9 | 132.1
| 2900 | 4.54 | 132.7 | 2892.8 | -127.3 | 138
| 3000 | 4.54 | 132.7 | 2992.5 | -132.7 | 143.8
| 3100 | 4.54 | 132.7 | 3092.2 | -138 | 149.6
| 3200 | 4.54 | 132.7 | 3191.9 | -143.4 | 155.4
| 3300 | 4.54 | 132.7 | 3291.5 | -148.8 | 161.2
| 3400 | 4.54 | 132.7 | 3391.2 | -154.1 | 167
| 3500 | 4.54 | 132.7 | 3490.9 | -159.5 | 172.8
| 3600 | 4.54 | 132.7 | 3590.6 | -164.9 | 178.6
| 3700 | 4.54 | 132.7 | 3690.3 | -170.2 | 184.5
| 3800 | 4.54 | 132.7 | 3790 | -175.6 | 190.3
| 3900 | 4.54 | 132.7 | 3889.7 | -181 | 196.1
| 4000 | 4.54 | 132.7 | 3989.4 | -186.3 | 201.9
| 4100 | 4.54 | 132.7 | 4089 | -191.7 | 207.7
| 4200 | 4.54 | 132.7 | 4188.7 | -197 | 213.5
| 4300 | 4.54 | 132.7 | 4288.4 | -202.4 | 219.3
| 4400 | 4.54 | 132.7 | 4388.1 | -207.8 | 225.2
| 4500 | 4.54 | 132.7 | 4487.8 | -213.1 | 231
| 4600 | 4.54 | 132.7 | 4587.5 | -218.5 | 236.8
| 4700 | 4.54 | 132.7 | 4687.2 | -223.9 | 242.6
| 4800 | 4.54 | 132.7 | 4786.8 | -229.2 | 248.4
| 4900 | 4.54 | 132.7 | 4886.5 | -234.6 | 254.2
| 5000 | 4.54 | 132.7 | 4986.2 | -240 | 260
| 5100 | 4.54 | 132.7 | 5085.9 | -245.3 | 265.8
| 5200 | 4.54 | 132.7 | 5185.6 | -250.7 | 271.7
| 5300 | 4.54 | 132.7 | 5285.3 | -256 | 277.5
| 5400 | 4.54 | 132.7 | 5385 | -261.4 | 283.3
| 5500 | 4.54 | 132.7 | 5484.7 | -266.8 | 289.1
| 5600 | 4.54 | 132.7 | 5584.3 | -272.1 | 294.9
| 5700 | 4.54 | 132.7 | 5684 | -277.5 | 300.7
| 5800 | 4.54 | 132.7 | 5783.7 | -282.9 | 306.5
| 5900 | 4.54 | 132.7 | 5883.4 | -288.2 | 312.3
| 6000 | 4.54 | 132.7 | 5983.1 | -293.6 | 318.2
| 6100 | 4.54 | 132.7 | 6082.8 | -299 | 324
| 6200 | 4.54 | 132.7 | 6182.5 | -304.3 | 329.8
| 6300 | 4.54 | 132.7 | 6282.1 | -309.7 | 335.6
| 6400 | 4.54 | 132.7 | 6381.8 | -315.1 | 341.4
| 6500 | 4.54 | 132.7 | 6481.5 | -320.4 | 347.2
| 6600 | 4.54 | 132.7 | 6581.2 | -325.8 | 353
| 6700 | 4.54 | 132.7 | 6680.9 | -331.1 | 358.8
| 6795.7 | 4.54 | 132.7 | 6776.3 | -336.3 | 364.4
| 6800 | 4.26 | 128.41 | 6780.6 | -336.5 | 364.7
| 6850 | 4.08 | 54.65 | 6830.5 | -336.6 | 367.6
| 6900 | 8.07 | 24.15 | 6880.2 | -332.4 | 370.5
| 6950 | 12.79 | 14.76 | 6929.4 | -323.8 | 373.3
| 7000 | 17.66 | 10.44 | 6977.6 | -311 | 376.1
| 7050 | 22.59 | 7.95 | 7024.5 | -294 | 378.8
| 7100 | 27.54 | 6.31 | 7069.8 | -273 | 381.4
| 7150 | 32.5 | 5.14 | 7113.1 | -248.1 | 383.9
| 7200 | 37.48 | 4.25 | 7154 | -219.6 | 386.2
| 7250 | 42.46 | 3.55 | 7192.3 | -187.5 | 388.4
| 7300 | 47.44 | 2.96 | 7227.7 | -152.3 | 390.4
| 7350 | 52.43 | 2.47 | 7259.9 | -114.1 | 392.2
| 7400 | 57.41 | 2.03 | 7288.6 | -73.2 | 393.8
| 7450 | 62.4 | 1.64 | 7313.7 | -30 | 395.2
| 7500 | 67.39 | 1.29 | 7334.9 | 15.3 | 396.3
| 7550 | 72.38 | 0.96 | 7352.1 | 62.2 | 397.2
| 7600 | 77.37 | 0.65 | 7365.1 | 110.5 | 397.9
| 7650 | 82.36 | 0.35 | 7373.9 | 159.7 | 398.3
| 7700 | 87.36 | 0.05 | 7378.4 | 209.4 | 398.5
| 7726.5 | 90 | 359.9 | 7379 | 235.9 | 398.5
| 7800 | 90 | 359.9 | 7379 | 309.4 | 398.4
| 7900 | 90 | 359.9 | 7379 | 409.4 | 398.2
| 8000 | 90 | 359.9 | 7379 | 509.4 | 398
| 8100 | 90 | 359.9 | 7379 | 609.4 | 397.8
| 8200 | 90 | 359.9 | 7379 | 709.4 | 397.7
| 8300 | 90 | 359.9 | 7379 | 809.4 | 397.5
| 8400 | 90 | 359.9 | 7379 | 909.4 | 397.3
| 8500 | 90 | 359.9 | 7379 | 1009.4 | 397.1
| 8600 | 90 | 359.9 | 7379 | 1109.4 | 397
| 8700 | 90 | 359.9 | 7379 | 1209.4 | 396.8
| 8800 | 90 | 359.9 | 7379 | 1309.4 | 396.6
| 8900 | 90 | 359.9 | 7379 | 1409.4 | 396.5
| 9000 | 90 | 359.9 | 7379 | 1509.4 | 396.3
| 9100 | 90 | 359.9 | 7379 | 1609.4 | 396.1
| 9200 | 90 | 359.9 | 7379 | 1709.4 | 395.9
| 9300 | 90 | 359.9 | 7379 | 1809.4 | 395.8
| 9400 | 90 | 359.9 | 7379 | 1909.4 | 395.6
| 9500 | 90 | 359.9 | 7379 | 2009.4 | 395.4
| 9600 | 90 | 359.9 | 7379 | 2109.4 | 395.2
| 9700 | 90 | 359.9 | 7379 | 2209.4 | 395.1
| 9800 | 90 | 359.9 | 7379 | 2309.4 | 394.9
| 9900 | 90 | 359.9 | 7379 | 2409.4 | 394.7
| 10000 | 90 | 359.9 | 7379 | 2509.4 | 394.5
| 10100 | 90 | 359.9 | 7379 | 2609.4 | 394.4
| 10200 | 90 | 359.9 | 7379 | 2709.4 | 394.2
| 10300 | 90 | 359.9 | 7379 | 2809.4 | 394
| 10400 | 90 | 359.9 | 7379 | 2909.4 | 393.8
| 10500 | 90 | 359.9 | 7379 | 3009.4 | 393.7
| 10600 | 90 | 359.9 | 7379 | 3109.4 | 393.5
| 10700 | 90 | 359.9 | 7379 | 3209.4 | 393.3
| 10800 | 90 | 359.9 | 7379 | 3309.4 | 393.1
| 10900 | 90 | 359.9 | 7379 | 3409.4 | 393
| 11000 | 90 | 359.9 | 7379 | 3509.4 | 392.8
| 11100 | 90 | 359.9 | 7379 | 3609.4 | 392.6
| 11200 | 90 | 359.9 | 7379 | 3709.4 | 392.4
| 11300 | 90 | 359.9 | 7379 | 3809.4 | 392.3
| 11400 | 90 | 359.9 | 7379 | 3909.4 | 392.1
| 11500 | 90 | 359.9 | 7379 | 4009.4 | 391.9
| 11600 | 90 | 359.9 | 7379 | 4109.4 | 391.7
| 11700 | 90 | 359.9 | 7379 | 4209.4 | 391.6
| 11800 | 90 | 359.9 | 7379 | 4309.4 | 391.4
| 11900 | 90 | 359.9 | 7379 | 4409.4 | 391.2
| 12000 | 90 | 359.9 | 7379 | 4509.4 | 391
| 12100 | 90 | 359.9 | 7379 | 4609.4 | 390.9
| 12200 | 90 | 359.9 | 7379 | 4709.4 | 390.7
| 12300 | 90 | 359.9 | 7379 | 4809.4 | 390.5
| 12400 | 90 | 359.9 | 7379 | 4909.4 | 390.3
| 12500 | 90 | 359.9 | 7379 | 5009.4 | 390.2
| 12596.5 | 90 | 359.9 | 7379 | 5105.9 | 390
| 12600 | 90 | 359.97 | 7379 | 5109.4 | 390
| 12663 | 90 | 1.23 | 7379 | 5172.4 | 390.7
| 12700 | 90 | 1.23 | 7379 | 5209.4 | 391.4
| 12800 | 90 | 1.23 | 7379 | 5309.4 | 393.6
| 12900 | 90 | 1.23 | 7379 | 5409.4 | 395.7
| 13000 | 90 | 1.23 | 7379 | 5509.3 | 397.9
| 13100 | 90 | 1.23 | 7379 | 5609.3 | 400
| 13200 | 90 | 1.23 | 7379 | 5709.3 | 402.2
| 13300 | 90 | 1.23 | 7379 | 5809.3 | 404.3
| 13400 | 90 | 1.23 | 7379 | 5909.2 | 406.5
| 13500 | 90 | 1.23 | 7379 | 6009.2 | 408.6
| 13600 | 90 | 1.23 | 7379 | 6109.2 | 410.8
| 13700 | 90 | 1.23 | 7379 | 6209.2 | 412.9
| 13800 | 90 | 1.23 | 7379 | 6309.2 | 415.1
| 13900 | 90 | 1.23 | 7379 | 6409.1 | 417.2
| 14000 | 90 | 1.23 | 7379 | 6509.1 | 419.3
| 14100 | 90 | 1.23 | 7379 | 6609.1 | 421.5
| 14200 | 90 | 1.23 | 7379 | 6709.1 | 423.6
| 14300 | 90 | 1.23 | 7379 | 6809 | 425.8
| 14400 | 90 | 1.23 | 7379 | 6909 | 427.9
| 14500 | 90 | 1.23 | 7379 | 7009 | 430.1
| 14600 | 90 | 1.23 | 7379 | 7109 | 432.2
| 14700 | 90 | 1.23 | 7379 | 7208.9 | 434.4
| 14800 | 90 | 1.23 | 7379 | 7308.9 | 436.5
| 14900 | 90 | 1.23 | 7379 | 7408.9 | 438.7
| 15000 | 90 | 1.23 | 7379 | 7508.9 | 440.8
| 15096.2 | 90 | 1.23 | 7379 | 7605.1 | 442.9
| 15096.7 | 90 | 1.23 | 7379 | 7605.6 | 442.9

## Lookup (hidden)
North Reference | RetunValue | Grid Type | ReturnValue | Deviation Indicator | ReturnValue
| 2 |  | 0 |  | 4
True |  | SPCS-Colorado Central-NAD27 |  | Directional
Grid |  | SPCS-Colorado Central-NAD83 |  | High Angle
|  | SPCS-Colorado North-NAD27 |  | Horizontal
SPCS-Colorado North-NAD83
SPCS-Colorado South-NAD27
SPCS-Colorado South-NAD83
UTM-Zone 12 NAD27
UTM-Zone 12 NAD83
UTM-Zone 13 NAD27
UTM-Zone 13 NAD83