## Data
Header Information | measured depth (ft) | inclination (°) | azimuth (°) | true vertical depth (ft) | northing +N/-S (ft) | easting +E/-W (ft)
Operator Name | 100 | 0 | 0 | 100 | 0 | 0
Encana Oil & Gas | 200 | 0 | 0 | 200 | 0 | 0
Operator Number | 300 | 1 | 226.31 | 300 | -0.6 | -0.6
100185 | 400 | 2 | 226.31 | 400 | -2.4 | -2.5
Well Name and Number | 500 | 3 | 226.31 | 499.9 | -5.4 | -5.7
JILLSON-EAST RINN 3A-22H-M268 | 600 | 4 | 226.31 | 599.7 | -9.6 | -10.1
API Number (if available) | 644 | 4.44 | 226.31 | 643.6 | -11.9 | -12.4
| 700 | 4.44 | 226.31 | 699.4 | -14.9 | -15.6
Location: QQ SEC TWP RGE | 800 | 4.44 | 226.31 | 799.1 | -20.2 | -21.2
S22-T2N-R68W | 900 | 4.44 | 226.31 | 898.8 | -25.6 | -26.8
Citing Type: Planned or Actual | 1000 | 4.44 | 226.31 | 998.5 | -30.9 | -32.4
PLANNED | 1100 | 4.44 | 226.31 | 1098.2 | -36.3 | -38
Deviation Indicator | 1200 | 4.44 | 226.31 | 1197.9 | -41.6 | -43.6
Horizontal | 1300 | 4.44 | 226.31 | 1297.6 | -47 | -49.2
North Reference | 1400 | 4.44 | 226.31 | 1397.3 | -52.3 | -54.8
True | 1500 | 4.44 | 226.31 | 1497 | -57.7 | -60.3
Grid Type | 1600 | 4.44 | 226.31 | 1596.7 | -63 | -65.9
#VALUE! | 1700 | 4.44 | 226.31 | 1696.4 | -68.3 | -71.5
| 1800 | 4.44 | 226.31 | 1796.1 | -73.7 | -77.1
| 1900 | 4.44 | 226.31 | 1895.8 | -79 | -82.7
| 2000 | 4.44 | 226.31 | 1995.5 | -84.4 | -88.3
| 2100 | 4.44 | 226.31 | 2095.2 | -89.7 | -93.9
| 2200 | 4.44 | 226.31 | 2194.9 | -95.1 | -99.5
| 2300 | 4.44 | 226.31 | 2294.6 | -100.4 | -105.1
| 2400 | 4.44 | 226.31 | 2394.3 | -105.8 | -110.7
| 2500 | 4.44 | 226.31 | 2494 | -111.1 | -116.3
| 2600 | 4.44 | 226.31 | 2593.7 | -116.5 | -121.9
| 2700 | 4.44 | 226.31 | 2693.4 | -121.8 | -127.5
| 2800 | 4.44 | 226.31 | 2793.1 | -127.2 | -133.1
| 2900 | 4.44 | 226.31 | 2892.8 | -132.5 | -138.7
| 3000 | 4.44 | 226.31 | 2992.5 | -137.9 | -144.3
| 3100 | 4.44 | 226.31 | 3092.2 | -143.2 | -149.9
| 3200 | 4.44 | 226.31 | 3191.9 | -148.6 | -155.5
| 3300 | 4.44 | 226.31 | 3291.6 | -153.9 | -161.1
| 3400 | 4.44 | 226.31 | 3391.3 | -159.3 | -166.7
| 3500 | 4.44 | 226.31 | 3491 | -164.6 | -172.3
| 3600 | 4.44 | 226.31 | 3590.7 | -170 | -177.9
| 3700 | 4.44 | 226.31 | 3690.4 | -175.3 | -183.5
| 3800 | 4.44 | 226.31 | 3790.1 | -180.6 | -189.1
| 3900 | 4.44 | 226.31 | 3889.8 | -186 | -194.7
| 4000 | 4.44 | 226.31 | 3989.5 | -191.3 | -200.3
| 4100 | 4.44 | 226.31 | 4089.2 | -196.7 | -205.9
| 4200 | 4.44 | 226.31 | 4188.9 | -202 | -211.5
| 4300 | 4.44 | 226.31 | 4288.6 | -207.4 | -217.1
| 4400 | 4.44 | 226.31 | 4388.3 | -212.7 | -222.7
| 4500 | 4.44 | 226.31 | 4488 | -218.1 | -228.3
| 4600 | 4.44 | 226.31 | 4587.7 | -223.4 | -233.9
| 4700 | 4.44 | 226.31 | 4687.4 | -228.8 | -239.5
| 4800 | 4.44 | 226.31 | 4787.1 | -234.1 | -245.1
| 4900 | 4.44 | 226.31 | 4886.8 | -239.5 | -250.7
| 5000 | 4.44 | 226.31 | 4986.5 | -244.8 | -256.3
| 5100 | 4.44 | 226.31 | 5086.2 | -250.2 | -261.9
| 5200 | 4.44 | 226.31 | 5185.9 | -255.5 | -267.5
| 5300 | 4.44 | 226.31 | 5285.6 | -260.9 | -273.1
| 5400 | 4.44 | 226.31 | 5385.3 | -266.2 | -278.7
| 5500 | 4.44 | 226.31 | 5485 | -271.6 | -284.3
| 5600 | 4.44 | 226.31 | 5584.7 | -276.9 | -289.9
| 5700 | 4.44 | 226.31 | 5684.4 | -282.3 | -295.5
| 5800 | 4.44 | 226.31 | 5784.1 | -287.6 | -301
| 5900 | 4.44 | 226.31 | 5883.8 | -292.9 | -306.6
| 6000 | 4.44 | 226.31 | 5983.5 | -298.3 | -312.2
| 6100 | 4.44 | 226.31 | 6083.2 | -303.6 | -317.8
| 6200 | 4.44 | 226.31 | 6182.9 | -309 | -323.4
| 6300 | 4.44 | 226.31 | 6282.6 | -314.3 | -329
| 6400 | 4.44 | 226.31 | 6382.3 | -319.7 | -334.6
| 6500 | 4.44 | 226.31 | 6482 | -325 | -340.2
| 6600 | 4.44 | 226.31 | 6581.7 | -330.4 | -345.8
| 6700 | 4.44 | 226.31 | 6681.4 | -335.7 | -351.4
| 6800 | 4.44 | 226.31 | 6781.1 | -341.1 | -357
| 6865.9 | 4.44 | 226.31 | 6846.8 | -344.6 | -360.7
| 6900 | 3.27 | 276.07 | 6880.8 | -345.4 | -362.6
| 6950 | 6.29 | 328.27 | 6930.7 | -342.9 | -365.5
| 7000 | 10.88 | 342.11 | 6980.1 | -336.1 | -368.4
| 7050 | 15.72 | 347.66 | 7028.7 | -325 | -371.3
| 7100 | 20.63 | 350.62 | 7076.2 | -309.7 | -374.2
| 7150 | 25.58 | 352.49 | 7122.2 | -290.3 | -377
| 7200 | 30.54 | 353.78 | 7166.3 | -266.9 | -379.8
| 7250 | 35.52 | 354.74 | 7208.2 | -239.8 | -382.5
| 7300 | 40.49 | 355.49 | 7247.6 | -209.1 | -385.1
| 7350 | 45.48 | 356.1 | 7284.2 | -175.2 | -387.6
| 7400 | 50.46 | 356.61 | 7317.6 | -138.1 | -390
| 7450 | 55.45 | 357.06 | 7347.7 | -98.3 | -392.2
| 7500 | 60.44 | 357.45 | 7374.3 | -56 | -394.2
| 7550 | 65.43 | 357.81 | 7397 | -11.5 | -396
| 7600 | 70.42 | 358.14 | 7415.8 | 34.8 | -397.7
| 7650 | 75.41 | 358.45 | 7430.5 | 82.6 | -399.1
| 7700 | 80.4 | 358.75 | 7441 | 131.4 | -400.3
| 7750 | 85.39 | 359.04 | 7447.1 | 181 | -401.2
| 7796.1 | 90 | 359.3 | 7449 | 227.1 | -401.9
| 7800 | 90 | 359.3 | 7449 | 231 | -402
| 7900 | 90 | 359.3 | 7449 | 330.9 | -403.2
| 8000 | 90 | 359.3 | 7449 | 430.9 | -404.4
| 8100 | 90 | 359.3 | 7449 | 530.9 | -405.6
| 8200 | 90 | 359.3 | 7449 | 630.9 | -406.8
| 8300 | 90 | 359.3 | 7449 | 730.9 | -408.1
| 8400 | 90 | 359.3 | 7449 | 830.9 | -409.3
| 8500 | 90 | 359.3 | 7449 | 930.9 | -410.5
| 8600 | 90 | 359.3 | 7449 | 1030.9 | -411.7
| 8700 | 90 | 359.3 | 7449 | 1130.9 | -412.9
| 8800 | 90 | 359.3 | 7449 | 1230.9 | -414.2
| 8900 | 90 | 359.3 | 7449 | 1330.9 | -415.4
| 9000 | 90 | 359.3 | 7449 | 1430.9 | -416.6
| 9100 | 90 | 359.3 | 7449 | 1530.9 | -417.8
| 9200 | 90 | 359.3 | 7449 | 1630.9 | -419.1
| 9300 | 90 | 359.3 | 7449 | 1730.8 | -420.3
| 9400 | 90 | 359.3 | 7449 | 1830.8 | -421.5
| 9500 | 90 | 359.3 | 7449 | 1930.8 | -422.7
| 9600 | 90 | 359.3 | 7449 | 2030.8 | -423.9
| 9700 | 90 | 359.3 | 7449 | 2130.8 | -425.2
| 9800 | 90 | 359.3 | 7449 | 2230.8 | -426.4
| 9900 | 90 | 359.3 | 7449 | 2330.8 | -427.6
| 10000 | 90 | 359.3 | 7449 | 2430.8 | -428.8
| 10100 | 90 | 359.3 | 7449 | 2530.8 | -430.1
| 10200 | 90 | 359.3 | 7449 | 2630.8 | -431.3
| 10300 | 90 | 359.3 | 7449 | 2730.8 | -432.5
| 10400 | 90 | 359.3 | 7449 | 2830.8 | -433.7
| 10500 | 90 | 359.3 | 7449 | 2930.8 | -434.9
| 10600 | 90 | 359.3 | 7449 | 3030.7 | -436.2
| 10700 | 90 | 359.3 | 7449 | 3130.7 | -437.4
| 10800 | 90 | 359.3 | 7449 | 3230.7 | -438.6
| 10900 | 90 | 359.3 | 7449 | 3330.7 | -439.8
| 11000 | 90 | 359.3 | 7449 | 3430.7 | -441
| 11100 | 90 | 359.3 | 7449 | 3530.7 | -442.3
| 11200 | 90 | 359.3 | 7449 | 3630.7 | -443.5
| 11300 | 90 | 359.3 | 7449 | 3730.7 | -444.7
| 11400 | 90 | 359.3 | 7449 | 3830.7 | -445.9
| 11500 | 90 | 359.3 | 7449 | 3930.7 | -447.2
| 11600 | 90 | 359.3 | 7449 | 4030.7 | -448.4
| 11700 | 90 | 359.3 | 7449 | 4130.7 | -449.6
| 11800 | 90 | 359.3 | 7449 | 4230.7 | -450.8
| 11900 | 90 | 359.3 | 7449 | 4330.7 | -452
| 12000 | 90 | 359.3 | 7449 | 4430.6 | -453.3
| 12100 | 90 | 359.3 | 7449 | 4530.6 | -454.5
| 12200 | 90 | 359.3 | 7449 | 4630.6 | -455.7
| 12300 | 90 | 359.3 | 7449 | 4730.6 | -456.9
| 12400 | 90 | 359.3 | 7449 | 4830.6 | -458.2
| 12500 | 90 | 359.3 | 7449 | 4930.6 | -459.4
| 12600 | 90 | 359.3 | 7449 | 5030.6 | -460.6
| 12700 | 90 | 359.3 | 7449 | 5130.6 | -461.8
| 12800 | 90 | 359.3 | 7449 | 5230.6 | -463
| 12900 | 90 | 359.3 | 7449 | 5330.6 | -464.3
| 13000 | 90 | 359.3 | 7449 | 5430.6 | -465.5
| 13100 | 90 | 359.3 | 7449 | 5530.6 | -466.7
| 13200 | 90 | 359.3 | 7449 | 5630.6 | -467.9
| 13300 | 90 | 359.3 | 7449 | 5730.5 | -469.1
| 13400 | 90 | 359.3 | 7449 | 5830.5 | -470.4
| 13500 | 90 | 359.3 | 7449 | 5930.5 | -471.6
| 13600 | 90 | 359.3 | 7449 | 6030.5 | -472.8
| 13700 | 90 | 359.3 | 7449 | 6130.5 | -474
| 13800 | 90 | 359.3 | 7449 | 6230.5 | -475.3
| 13900 | 90 | 359.3 | 7449 | 6330.5 | -476.5
| 14000 | 90 | 359.3 | 7449 | 6430.5 | -477.7
| 14100 | 90 | 359.3 | 7449 | 6530.5 | -478.9
| 14200 | 90 | 359.3 | 7449 | 6630.5 | -480.1
| 14300 | 90 | 359.3 | 7449 | 6730.5 | -481.4
| 14400 | 90 | 359.3 | 7449 | 6830.5 | -482.6
| 14500 | 90 | 359.3 | 7449 | 6930.5 | -483.8
| 14600 | 90 | 359.3 | 7449 | 7030.4 | -485
| 14700 | 90 | 359.3 | 7449 | 7130.4 | -486.3
| 14800 | 90 | 359.3 | 7449 | 7230.4 | -487.5
| 14900 | 90 | 359.3 | 7449 | 7330.4 | -488.7
| 15000 | 90 | 359.3 | 7449 | 7430.4 | -489.9
| 15100 | 90 | 359.3 | 7449 | 7530.4 | -491.1
| 15176.1 | 90 | 359.3 | 7449 | 7606.5 | -492.1

## Lookup (hidden)
North Reference | RetunValue | Grid Type | ReturnValue | Deviation Indicator | ReturnValue
| 2 |  | 0 |  | 4
True |  | SPCS-Colorado Central-NAD27 |  | Directional
Grid |  | SPCS-Colorado Central-NAD83 |  | High Angle
|  | SPCS-Colorado North-NAD27 |  | Horizontal
SPCS-Colorado North-NAD83
SPCS-Colorado South-NAD27
SPCS-Colorado South-NAD83
UTM-Zone 12 NAD27
UTM-Zone 12 NAD83
UTM-Zone 13 NAD27
UTM-Zone 13 NAD83