## Data
Header Information | measured depth (ft) | inclination (°) | azimuth (°) | true vertical depth (ft) | northing +N/-S (ft) | easting +E/-W (ft)
Operator Name | 100 | 0 | 0 | 100 | 0 | 0
Encana Oil & Gas | 200 | 0 | 0 | 200 | 0 | 0
Operator Number | 300 | 0 | 0 | 300 | 0 | 0
100185 | 400 | 1 | 212.29 | 400 | -0.7 | -0.5
Well Name and Number | 500 | 2 | 212.29 | 500 | -3 | -1.9
JILLSON-EAST RINN 3B-22H-M268 | 600 | 3 | 212.29 | 599.9 | -6.6 | -4.2
API Number (if available) | 659.4 | 3.59 | 212.29 | 659.1 | -9.5 | -6
| 700 | 3.59 | 212.29 | 699.7 | -11.7 | -7.4
Location: QQ SEC TWP RGE | 800 | 3.59 | 212.29 | 799.5 | -17 | -10.7
S22-T2N-R68W | 900 | 3.59 | 212.29 | 899.3 | -22.3 | -14.1
Citing Type: Planned or Actual | 1000 | 3.59 | 212.29 | 999.1 | -27.6 | -17.4
PLANNED | 1100 | 3.59 | 212.29 | 1098.9 | -32.9 | -20.8
Deviation Indicator | 1200 | 3.59 | 212.29 | 1198.7 | -38.2 | -24.1
Horizontal | 1300 | 3.59 | 212.29 | 1298.5 | -43.5 | -27.5
North Reference | 1400 | 3.59 | 212.29 | 1398.3 | -48.8 | -30.8
True | 1500 | 3.59 | 212.29 | 1498.1 | -54.1 | -34.2
Grid Type | 1600 | 3.59 | 212.29 | 1597.9 | -59.4 | -37.5
#VALUE! | 1700 | 3.59 | 212.29 | 1697.7 | -64.7 | -40.9
| 1800 | 3.59 | 212.29 | 1797.5 | -70 | -44.2
| 1900 | 3.59 | 212.29 | 1897.3 | -75.3 | -47.6
| 2000 | 3.59 | 212.29 | 1997.1 | -80.6 | -50.9
| 2100 | 3.59 | 212.29 | 2096.9 | -85.9 | -54.3
| 2200 | 3.59 | 212.29 | 2196.7 | -91.2 | -57.6
| 2300 | 3.59 | 212.29 | 2296.5 | -96.5 | -61
| 2400 | 3.59 | 212.29 | 2396.3 | -101.8 | -64.3
| 2500 | 3.59 | 212.29 | 2496.1 | -107.1 | -67.7
| 2600 | 3.59 | 212.29 | 2595.9 | -112.4 | -71
| 2700 | 3.59 | 212.29 | 2695.8 | -117.6 | -74.4
| 2800 | 3.59 | 212.29 | 2795.6 | -122.9 | -77.7
| 2900 | 3.59 | 212.29 | 2895.4 | -128.2 | -81.1
| 3000 | 3.59 | 212.29 | 2995.2 | -133.5 | -84.4
| 3100 | 3.59 | 212.29 | 3095 | -138.8 | -87.8
| 3200 | 3.59 | 212.29 | 3194.8 | -144.1 | -91.1
| 3300 | 3.59 | 212.29 | 3294.6 | -149.4 | -94.4
| 3400 | 3.59 | 212.29 | 3394.4 | -154.7 | -97.8
| 3500 | 3.59 | 212.29 | 3494.2 | -160 | -101.1
| 3600 | 3.59 | 212.29 | 3594 | -165.3 | -104.5
| 3700 | 3.59 | 212.29 | 3693.8 | -170.6 | -107.8
| 3800 | 3.59 | 212.29 | 3793.6 | -175.9 | -111.2
| 3900 | 3.59 | 212.29 | 3893.4 | -181.2 | -114.5
| 4000 | 3.59 | 212.29 | 3993.2 | -186.5 | -117.9
| 4100 | 3.59 | 212.29 | 4093 | -191.8 | -121.2
| 4200 | 3.59 | 212.29 | 4192.8 | -197.1 | -124.6
| 4300 | 3.59 | 212.29 | 4292.6 | -202.4 | -127.9
| 4400 | 3.59 | 212.29 | 4392.4 | -207.7 | -131.3
| 4500 | 3.59 | 212.29 | 4492.2 | -213 | -134.6
| 4600 | 3.59 | 212.29 | 4592 | -218.3 | -138
| 4700 | 3.59 | 212.29 | 4691.8 | -223.6 | -141.3
| 4800 | 3.59 | 212.29 | 4791.6 | -228.9 | -144.7
| 4900 | 3.59 | 212.29 | 4891.4 | -234.2 | -148
| 5000 | 3.59 | 212.29 | 4991.2 | -239.5 | -151.4
| 5100 | 3.59 | 212.29 | 5091 | -244.8 | -154.7
| 5200 | 3.59 | 212.29 | 5190.8 | -250.1 | -158.1
| 5300 | 3.59 | 212.29 | 5290.6 | -255.4 | -161.4
| 5400 | 3.59 | 212.29 | 5390.4 | -260.7 | -164.8
| 5500 | 3.59 | 212.29 | 5490.2 | -266 | -168.1
| 5600 | 3.59 | 212.29 | 5590 | -271.3 | -171.5
| 5700 | 3.59 | 212.29 | 5689.9 | -276.6 | -174.8
| 5800 | 3.59 | 212.29 | 5789.7 | -281.9 | -178.2
| 5900 | 3.59 | 212.29 | 5889.5 | -287.2 | -181.5
| 6000 | 3.59 | 212.29 | 5989.3 | -292.5 | -184.9
| 6100 | 3.59 | 212.29 | 6089.1 | -297.8 | -188.2
| 6200 | 3.59 | 212.29 | 6188.9 | -303.1 | -191.6
| 6300 | 3.59 | 212.29 | 6288.7 | -308.4 | -194.9
| 6400 | 3.59 | 212.29 | 6388.5 | -313.7 | -198.3
| 6500 | 3.59 | 212.29 | 6488.3 | -319 | -201.6
| 6600 | 3.59 | 212.29 | 6588.1 | -324.3 | -205
| 6700 | 3.59 | 212.29 | 6687.9 | -329.6 | -208.3
| 6800 | 3.59 | 212.29 | 6787.7 | -334.9 | -211.7
| 6900 | 3.59 | 212.29 | 6887.5 | -340.2 | -215
| 6996.9 | 3.59 | 212.29 | 6984.2 | -345.3 | -218.2
| 7000 | 3.34 | 215.16 | 6987.3 | -345.5 | -218.4
| 7050 | 3.01 | 318.95 | 7037.3 | -345.7 | -220.1
| 7100 | 7.55 | 344.48 | 7087 | -341.5 | -221.8
| 7150 | 12.44 | 350.51 | 7136.3 | -333 | -223.6
| 7200 | 17.4 | 353.15 | 7184.6 | -320.3 | -225.3
| 7250 | 22.37 | 354.65 | 7231.6 | -303.4 | -227.1
| 7300 | 27.35 | 355.62 | 7276.9 | -282.5 | -228.9
| 7350 | 32.34 | 356.31 | 7320.3 | -257.6 | -230.6
| 7400 | 37.33 | 356.84 | 7361.3 | -229.1 | -232.3
| 7450 | 42.33 | 357.25 | 7399.7 | -197.2 | -234
| 7500 | 47.32 | 357.6 | 7435.1 | -162 | -235.5
| 7550 | 52.32 | 357.89 | 7467.4 | -123.8 | -237
| 7600 | 57.31 | 358.15 | 7496.2 | -83 | -238.5
| 7650 | 62.31 | 358.37 | 7521.3 | -39.8 | -239.8
| 7700 | 67.3 | 358.58 | 7542.6 | 5.4 | -241
| 7750 | 72.3 | 358.78 | 7559.9 | 52.3 | -242
| 7800 | 77.3 | 358.96 | 7573 | 100.5 | -243
| 7850 | 82.29 | 359.14 | 7581.8 | 149.7 | -243.8
| 7900 | 87.29 | 359.31 | 7586.4 | 199.5 | -244.5
| 7927.1 | 90 | 359.4 | 7587 | 226.6 | -244.8
| 8000 | 90 | 359.4 | 7587 | 299.5 | -245.6
| 8100 | 90 | 359.4 | 7587 | 399.5 | -246.6
| 8200 | 90 | 359.4 | 7587 | 499.5 | -247.7
| 8300 | 90 | 359.4 | 7587 | 599.5 | -248.7
| 8400 | 90 | 359.4 | 7587 | 699.5 | -249.8
| 8500 | 90 | 359.4 | 7587 | 799.5 | -250.8
| 8600 | 90 | 359.4 | 7587 | 899.4 | -251.8
| 8700 | 90 | 359.4 | 7587 | 999.4 | -252.9
| 8800 | 90 | 359.4 | 7587 | 1099.4 | -253.9
| 8900 | 90 | 359.4 | 7587 | 1199.4 | -255
| 9000 | 90 | 359.4 | 7587 | 1299.4 | -256
| 9100 | 90 | 359.4 | 7587 | 1399.4 | -257.1
| 9200 | 90 | 359.4 | 7587 | 1499.4 | -258.1
| 9300 | 90 | 359.4 | 7587 | 1599.4 | -259.2
| 9400 | 90 | 359.4 | 7587 | 1699.4 | -260.2
| 9500 | 90 | 359.4 | 7587 | 1799.4 | -261.3
| 9600 | 90 | 359.4 | 7587 | 1899.4 | -262.3
| 9700 | 90 | 359.4 | 7587 | 1999.4 | -263.4
| 9800 | 90 | 359.4 | 7587 | 2099.4 | -264.4
| 9900 | 90 | 359.4 | 7587 | 2199.4 | -265.5
| 10000 | 90 | 359.4 | 7587 | 2299.4 | -266.5
| 10100 | 90 | 359.4 | 7587 | 2399.4 | -267.6
| 10200 | 90 | 359.4 | 7587 | 2499.4 | -268.6
| 10300 | 90 | 359.4 | 7587 | 2599.4 | -269.6
| 10400 | 90 | 359.4 | 7587 | 2699.3 | -270.7
| 10500 | 90 | 359.4 | 7587 | 2799.3 | -271.7
| 10600 | 90 | 359.4 | 7587 | 2899.3 | -272.8
| 10700 | 90 | 359.4 | 7587 | 2999.3 | -273.8
| 10800 | 90 | 359.4 | 7587 | 3099.3 | -274.9
| 10900 | 90 | 359.4 | 7587 | 3199.3 | -275.9
| 11000 | 90 | 359.4 | 7587 | 3299.3 | -277
| 11100 | 90 | 359.4 | 7587 | 3399.3 | -278
| 11200 | 90 | 359.4 | 7587 | 3499.3 | -279.1
| 11300 | 90 | 359.4 | 7587 | 3599.3 | -280.1
| 11400 | 90 | 359.4 | 7587 | 3699.3 | -281.2
| 11500 | 90 | 359.4 | 7587 | 3799.3 | -282.2
| 11600 | 90 | 359.4 | 7587 | 3899.3 | -283.3
| 11700 | 90 | 359.4 | 7587 | 3999.3 | -284.3
| 11800 | 90 | 359.4 | 7587 | 4099.3 | -285.4
| 11900 | 90 | 359.4 | 7587 | 4199.3 | -286.4
| 12000 | 90 | 359.4 | 7587 | 4299.3 | -287.4
| 12100 | 90 | 359.4 | 7587 | 4399.3 | -288.5
| 12200 | 90 | 359.4 | 7587 | 4499.2 | -289.5
| 12300 | 90 | 359.4 | 7587 | 4599.2 | -290.6
| 12400 | 90 | 359.4 | 7587 | 4699.2 | -291.6
| 12500 | 90 | 359.4 | 7587 | 4799.2 | -292.7
| 12600 | 90 | 359.4 | 7587 | 4899.2 | -293.7
| 12700 | 90 | 359.4 | 7587 | 4999.2 | -294.8
| 12800 | 90 | 359.4 | 7587 | 5099.2 | -295.8
| 12900 | 90 | 359.4 | 7587 | 5199.2 | -296.9
| 13000 | 90 | 359.4 | 7587 | 5299.2 | -297.9
| 13100 | 90 | 359.4 | 7587 | 5399.2 | -299
| 13200 | 90 | 359.4 | 7587 | 5499.2 | -300
| 13300 | 90 | 359.4 | 7587 | 5599.2 | -301.1
| 13400 | 90 | 359.4 | 7587 | 5699.2 | -302.1
| 13500 | 90 | 359.4 | 7587 | 5799.2 | -303.2
| 13600 | 90 | 359.4 | 7587 | 5899.2 | -304.2
| 13700 | 90 | 359.4 | 7587 | 5999.2 | -305.3
| 13800 | 90 | 359.4 | 7587 | 6099.2 | -306.3
| 13900 | 90 | 359.4 | 7587 | 6199.2 | -307.3
| 14000 | 90 | 359.4 | 7587 | 6299.1 | -308.4
| 14100 | 90 | 359.4 | 7587 | 6399.1 | -309.4
| 14200 | 90 | 359.4 | 7587 | 6499.1 | -310.5
| 14300 | 90 | 359.4 | 7587 | 6599.1 | -311.5
| 14400 | 90 | 359.4 | 7587 | 6699.1 | -312.6
| 14500 | 90 | 359.4 | 7587 | 6799.1 | -313.6
| 14600 | 90 | 359.4 | 7587 | 6899.1 | -314.7
| 14700 | 90 | 359.4 | 7587 | 6999.1 | -315.7
| 14800 | 90 | 359.4 | 7587 | 7099.1 | -316.8
| 14900 | 90 | 359.4 | 7587 | 7199.1 | -317.8
| 15000 | 90 | 359.4 | 7587 | 7299.1 | -318.9
| 15100 | 90 | 359.4 | 7587 | 7399.1 | -319.9
| 15200 | 90 | 359.4 | 7587 | 7499.1 | -321
| 15307.1 | 90 | 359.4 | 7587 | 7606.2 | -322.1

## Lookup (hidden)
North Reference | RetunValue | Grid Type | ReturnValue | Deviation Indicator | ReturnValue
| 2 |  | 0 |  | 4
True |  | SPCS-Colorado Central-NAD27 |  | Directional
Grid |  | SPCS-Colorado Central-NAD83 |  | High Angle
|  | SPCS-Colorado North-NAD27 |  | Horizontal
SPCS-Colorado North-NAD83
SPCS-Colorado South-NAD27
SPCS-Colorado South-NAD83
UTM-Zone 12 NAD27
UTM-Zone 12 NAD83
UTM-Zone 13 NAD27
UTM-Zone 13 NAD83