## Data
Header Information | measured depth (ft) | inclination (°) | azimuth (°) | true vertical depth (ft) | northing +N/-S (ft) | easting +E/-W (ft)
Operator Name | 100 | 0 | 0 | 100 | 0 | 0
Encana Oil & Gas | 200 | 0 | 0 | 200 | 0 | 0
Operator Number | 300 | 0 | 0 | 300 | 0 | 0
100185 | 400 | 0 | 0 | 400 | 0 | 0
Well Name and Number | 500 | 0 | 0 | 500 | 0 | 0
JILLSON-EAST RINN 3C-22H-M268 | 600 | 0 | 0 | 600 | 0 | 0
API Number (if available) | 700 | 1 | 193.28 | 700 | -0.8 | -0.2
| 800 | 2 | 193.28 | 800 | -3.4 | -0.8
Location: QQ SEC TWP RGE | 900 | 3 | 193.28 | 899.9 | -7.6 | -1.8
S22-T2N-R68W | 940.1 | 3.4 | 193.28 | 939.9 | -9.8 | -2.3
Citing Type: Planned or Actual | 1000 | 3.4 | 193.28 | 999.7 | -13.3 | -3.1
PLANNED | 1100 | 3.4 | 193.28 | 1099.5 | -19.1 | -4.5
Deviation Indicator | 1200 | 3.4 | 193.28 | 1199.3 | -24.8 | -5.9
Horizontal | 1300 | 3.4 | 193.28 | 1299.2 | -30.6 | -7.2
North Reference | 1400 | 3.4 | 193.28 | 1399 | -36.4 | -8.6
True | 1500 | 3.4 | 193.28 | 1498.8 | -42.2 | -9.9
Grid Type | 1600 | 3.4 | 193.28 | 1598.6 | -47.9 | -11.3
#VALUE! | 1700 | 3.4 | 193.28 | 1698.5 | -53.7 | -12.7
| 1800 | 3.4 | 193.28 | 1798.3 | -59.5 | -14
| 1900 | 3.4 | 193.28 | 1898.1 | -65.2 | -15.4
| 2000 | 3.4 | 193.28 | 1997.9 | -71 | -16.8
| 2100 | 3.4 | 193.28 | 2097.8 | -76.8 | -18.1
| 2200 | 3.4 | 193.28 | 2197.6 | -82.6 | -19.5
| 2300 | 3.4 | 193.28 | 2297.4 | -88.3 | -20.8
| 2400 | 3.4 | 193.28 | 2397.2 | -94.1 | -22.2
| 2500 | 3.4 | 193.28 | 2497.1 | -99.9 | -23.6
| 2600 | 3.4 | 193.28 | 2596.9 | -105.7 | -24.9
| 2700 | 3.4 | 193.28 | 2696.7 | -111.4 | -26.3
| 2800 | 3.4 | 193.28 | 2796.5 | -117.2 | -27.7
| 2900 | 3.4 | 193.28 | 2896.3 | -123 | -29
| 3000 | 3.4 | 193.28 | 2996.2 | -128.8 | -30.4
| 3100 | 3.4 | 193.28 | 3096 | -134.5 | -31.7
| 3200 | 3.4 | 193.28 | 3195.8 | -140.3 | -33.1
| 3300 | 3.4 | 193.28 | 3295.6 | -146.1 | -34.5
| 3400 | 3.4 | 193.28 | 3395.5 | -151.9 | -35.8
| 3500 | 3.4 | 193.28 | 3495.3 | -157.6 | -37.2
| 3600 | 3.4 | 193.28 | 3595.1 | -163.4 | -38.6
| 3700 | 3.4 | 193.28 | 3694.9 | -169.2 | -39.9
| 3800 | 3.4 | 193.28 | 3794.8 | -175 | -41.3
| 3900 | 3.4 | 193.28 | 3894.6 | -180.7 | -42.7
| 4000 | 3.4 | 193.28 | 3994.4 | -186.5 | -44
| 4100 | 3.4 | 193.28 | 4094.2 | -192.3 | -45.4
| 4200 | 3.4 | 193.28 | 4194.1 | -198.1 | -46.7
| 4300 | 3.4 | 193.28 | 4293.9 | -203.8 | -48.1
| 4400 | 3.4 | 193.28 | 4393.7 | -209.6 | -49.5
| 4500 | 3.4 | 193.28 | 4493.5 | -215.4 | -50.8
| 4600 | 3.4 | 193.28 | 4593.4 | -221.2 | -52.2
| 4700 | 3.4 | 193.28 | 4693.2 | -226.9 | -53.6
| 4800 | 3.4 | 193.28 | 4793 | -232.7 | -54.9
| 4900 | 3.4 | 193.28 | 4892.8 | -238.5 | -56.3
| 5000 | 3.4 | 193.28 | 4992.6 | -244.3 | -57.6
| 5100 | 3.4 | 193.28 | 5092.5 | -250 | -59
| 5200 | 3.4 | 193.28 | 5192.3 | -255.8 | -60.4
| 5300 | 3.4 | 193.28 | 5292.1 | -261.6 | -61.7
| 5400 | 3.4 | 193.28 | 5391.9 | -267.4 | -63.1
| 5500 | 3.4 | 193.28 | 5491.8 | -273.1 | -64.5
| 5600 | 3.4 | 193.28 | 5591.6 | -278.9 | -65.8
| 5700 | 3.4 | 193.28 | 5691.4 | -284.7 | -67.2
| 5800 | 3.4 | 193.28 | 5791.2 | -290.4 | -68.5
| 5900 | 3.4 | 193.28 | 5891.1 | -296.2 | -69.9
| 6000 | 3.4 | 193.28 | 5990.9 | -302 | -71.3
| 6100 | 3.4 | 193.28 | 6090.7 | -307.8 | -72.6
| 6200 | 3.4 | 193.28 | 6190.5 | -313.5 | -74
| 6300 | 3.4 | 193.28 | 6290.4 | -319.3 | -75.4
| 6400 | 3.4 | 193.28 | 6390.2 | -325.1 | -76.7
| 6500 | 3.4 | 193.28 | 6490 | -330.9 | -78.1
| 6600 | 3.4 | 193.28 | 6589.8 | -336.6 | -79.4
| 6700 | 3.4 | 193.28 | 6689.7 | -342.4 | -80.8
| 6779.4 | 3.4 | 193.28 | 6769 | -347 | -81.9
| 6800 | 1.47 | 211.46 | 6789.5 | -347.8 | -82.2
| 6850 | 3.82 | 348.95 | 6839.5 | -346.7 | -82.8
| 6900 | 8.77 | 355.48 | 6889.1 | -341.3 | -83.4
| 6950 | 13.76 | 357.3 | 6938.2 | -331.6 | -84
| 7000 | 18.75 | 358.16 | 6986.2 | -317.6 | -84.6
| 7050 | 23.75 | 358.67 | 7032.7 | -299.5 | -85
| 7100 | 28.75 | 359.02 | 7077.6 | -277.4 | -85.5
| 7150 | 33.75 | 359.26 | 7120.3 | -251.4 | -85.9
| 7200 | 38.75 | 359.45 | 7160.6 | -221.9 | -86.2
| 7250 | 43.75 | 359.61 | 7198.2 | -188.9 | -86.5
| 7300 | 48.74 | 359.73 | 7232.8 | -152.8 | -86.7
| 7350 | 53.74 | 359.84 | 7264.1 | -113.8 | -86.8
| 7400 | 58.74 | 359.94 | 7291.8 | -72.3 | -86.9
| 7450 | 63.74 | 0.03 | 7315.9 | -28.5 | -86.9
| 7500 | 68.74 | 0.1 | 7336 | 17.3 | -86.9
| 7550 | 73.74 | 0.18 | 7352.1 | 64.6 | -86.7
| 7600 | 78.74 | 0.25 | 7364 | 113.2 | -86.6
| 7650 | 83.74 | 0.32 | 7371.6 | 162.6 | -86.3
| 7700 | 88.74 | 0.38 | 7374.9 | 212.4 | -86
| 7712.6 | 90 | 0.4 | 7375 | 225 | -85.9
| 7800 | 90 | 0.4 | 7375 | 312.4 | -85.3
| 7900 | 90 | 0.4 | 7375 | 412.4 | -84.6
| 8000 | 90 | 0.4 | 7375 | 512.4 | -83.9
| 8100 | 90 | 0.4 | 7375 | 612.4 | -83.2
| 8200 | 90 | 0.4 | 7375 | 712.4 | -82.5
| 8300 | 90 | 0.4 | 7375 | 812.4 | -81.8
| 8400 | 90 | 0.4 | 7375 | 912.4 | -81.1
| 8500 | 90 | 0.4 | 7375 | 1012.4 | -80.4
| 8600 | 90 | 0.4 | 7375 | 1112.4 | -79.7
| 8700 | 90 | 0.4 | 7375 | 1212.4 | -79
| 8800 | 90 | 0.4 | 7375 | 1312.4 | -78.3
| 8900 | 90 | 0.4 | 7375 | 1412.4 | -77.6
| 9000 | 90 | 0.4 | 7375 | 1512.4 | -76.9
| 9100 | 90 | 0.4 | 7375 | 1612.4 | -76.2
| 9200 | 90 | 0.4 | 7375 | 1712.4 | -75.5
| 9212.6 | 90 | 0.4 | 7375 | 1725 | -75.4
| 9300 | 90 | 1.71 | 7375 | 1812.4 | -73.8
| 9319.3 | 90 | 2 | 7375 | 1831.6 | -73.2
| 9400 | 90 | 2 | 7375 | 1912.3 | -70.4
| 9500 | 90 | 2 | 7375 | 2012.3 | -66.9
| 9600 | 90 | 2 | 7375 | 2112.2 | -63.4
| 9700 | 90 | 2 | 7375 | 2212.1 | -59.9
| 9800 | 90 | 2 | 7375 | 2312.1 | -56.4
| 9900 | 90 | 2 | 7375 | 2412 | -52.9
| 10000 | 90 | 2 | 7375 | 2512 | -49.5
| 10100 | 90 | 2 | 7375 | 2611.9 | -46
| 10119.3 | 90 | 2 | 7375 | 2631.2 | -45.3
| 10200 | 90 | 0.79 | 7375 | 2711.9 | -43.3
| 10252.6 | 90 | 360 | 7375 | 2764.5 | -43
| 10300 | 90 | 360 | 7375 | 2811.9 | -43
| 10400 | 90 | 360 | 7375 | 2911.9 | -43
| 10452.6 | 90 | 360 | 7375 | 2964.5 | -43
| 10504.9 | 90 | 358.95 | 7375 | 3016.7 | -43.4
| 10600 | 90 | 358.95 | 7375 | 3111.8 | -45.2
| 10700 | 90 | 358.95 | 7375 | 3211.8 | -47
| 10800 | 90 | 358.95 | 7375 | 3311.8 | -48.8
| 10900 | 90 | 358.95 | 7375 | 3411.8 | -50.7
| 11000 | 90 | 358.95 | 7375 | 3511.8 | -52.5
| 11100 | 90 | 358.95 | 7375 | 3611.8 | -54.3
| 11200 | 90 | 358.95 | 7375 | 3711.7 | -56.1
| 11300 | 90 | 358.95 | 7375 | 3811.7 | -58
| 11400 | 90 | 358.95 | 7375 | 3911.7 | -59.8
| 11500 | 90 | 358.95 | 7375 | 4011.7 | -61.6
| 11600 | 90 | 358.95 | 7375 | 4111.7 | -63.4
| 11700 | 90 | 358.95 | 7375 | 4211.7 | -65.3
| 11800 | 90 | 358.95 | 7375 | 4311.6 | -67.1
| 11900 | 90 | 358.95 | 7375 | 4411.6 | -68.9
| 12000 | 90 | 358.95 | 7375 | 4511.6 | -70.7
| 12100 | 90 | 358.95 | 7375 | 4611.6 | -72.6
| 12200 | 90 | 358.95 | 7375 | 4711.6 | -74.4
| 12300 | 90 | 358.95 | 7375 | 4811.6 | -76.2
| 12400 | 90 | 358.95 | 7375 | 4911.5 | -78
| 12500 | 90 | 358.95 | 7375 | 5011.5 | -79.9
| 12600 | 90 | 358.95 | 7375 | 5111.5 | -81.7
| 12700 | 90 | 358.95 | 7375 | 5211.5 | -83.5
| 12800 | 90 | 358.95 | 7375 | 5311.5 | -85.3
| 12900 | 90 | 358.95 | 7375 | 5411.5 | -87.2
| 13000 | 90 | 358.95 | 7375 | 5511.4 | -89
| 13100 | 90 | 358.95 | 7375 | 5611.4 | -90.8
| 13200 | 90 | 358.95 | 7375 | 5711.4 | -92.6
| 13300 | 90 | 358.95 | 7375 | 5811.4 | -94.5
| 13400 | 90 | 358.95 | 7375 | 5911.4 | -96.3
| 13500 | 90 | 358.95 | 7375 | 6011.4 | -98.1
| 13600 | 90 | 358.95 | 7375 | 6111.3 | -99.9
| 13700 | 90 | 358.95 | 7375 | 6211.3 | -101.8
| 13800 | 90 | 358.95 | 7375 | 6311.3 | -103.6
| 13900 | 90 | 358.95 | 7375 | 6411.3 | -105.4
| 14000 | 90 | 358.95 | 7375 | 6511.3 | -107.2
| 14100 | 90 | 358.95 | 7375 | 6611.3 | -109.1
| 14200 | 90 | 358.95 | 7375 | 6711.2 | -110.9
| 14300 | 90 | 358.95 | 7375 | 6811.2 | -112.7
| 14400 | 90 | 358.95 | 7375 | 6911.2 | -114.5
| 14500 | 90 | 358.95 | 7375 | 7011.2 | -116.4
| 14600 | 90 | 358.95 | 7375 | 7111.2 | -118.2
| 14700 | 90 | 358.95 | 7375 | 7211.2 | -120
| 14800 | 90 | 358.95 | 7375 | 7311.1 | -121.8
| 14900 | 90 | 358.95 | 7375 | 7411.1 | -123.7
| 15000 | 90 | 358.95 | 7375 | 7511.1 | -125.5
| 15094.7 | 90 | 358.95 | 7375 | 7605.8 | -127.2

## Lookup (hidden)
North Reference | RetunValue | Grid Type | ReturnValue | Deviation Indicator | ReturnValue
| 2 |  | 0 |  | 4
True |  | SPCS-Colorado Central-NAD27 |  | Directional
Grid |  | SPCS-Colorado Central-NAD83 |  | High Angle
|  | SPCS-Colorado North-NAD27 |  | Horizontal
SPCS-Colorado North-NAD83
SPCS-Colorado South-NAD27
SPCS-Colorado South-NAD83
UTM-Zone 12 NAD27
UTM-Zone 12 NAD83
UTM-Zone 13 NAD27
UTM-Zone 13 NAD83