## Data
Header Information | measured depth (ft) | inclination (°) | azimuth (°) | true vertical depth (ft) | northing +N/-S (ft) | easting +E/-W (ft)
Operator Name | 100 | 0 | 0 | 100 | 0 | 0
Encana Oil & Gas | 200 | 0 | 0 | 200 | 0 | 0
Operator Number | 300 | 2 | 248.63 | 300 | -0.6 | -1.6
100185 | 400 | 4 | 248.63 | 399.8 | -2.5 | -6.5
Well Name and Number | 500 | 6 | 248.63 | 499.5 | -5.7 | -14.6
DALE 4A-20H-O264 | 600 | 8 | 248.63 | 598.7 | -10.2 | -26
API Number (if available) | 659.8 | 9.2 | 248.63 | 657.9 | -13.4 | -34.3
| 700 | 9.2 | 248.63 | 697.5 | -15.8 | -40.3
Location: QQ SEC TWP RGE | 800 | 9.2 | 248.63 | 796.2 | -21.6 | -55.2
S20-T2N-R64W | 900 | 9.2 | 248.63 | 894.9 | -27.4 | -70
Citing Type: Planned or Actual | 1000 | 9.2 | 248.63 | 993.7 | -33.2 | -84.9
PLANNED | 1100 | 9.2 | 248.63 | 1092.4 | -39.1 | -99.8
Deviation Indicator | 1200 | 9.2 | 248.63 | 1191.1 | -44.9 | -114.7
Horizontal | 1300 | 9.2 | 248.63 | 1289.8 | -50.7 | -129.6
North Reference | 1400 | 9.2 | 248.63 | 1388.5 | -56.5 | -144.5
True | 1500 | 9.2 | 248.63 | 1487.2 | -62.3 | -159.3
Grid Type | 1600 | 9.2 | 248.63 | 1585.9 | -68.2 | -174.2
#VALUE! | 1700 | 9.2 | 248.63 | 1684.7 | -74 | -189.1
| 1800 | 9.2 | 248.63 | 1783.4 | -79.8 | -204
| 1900 | 9.2 | 248.63 | 1882.1 | -85.6 | -218.9
| 2000 | 9.2 | 248.63 | 1980.8 | -91.5 | -233.8
| 2100 | 9.2 | 248.63 | 2079.5 | -97.3 | -248.6
| 2200 | 9.2 | 248.63 | 2178.2 | -103.1 | -263.5
| 2300 | 9.2 | 248.63 | 2276.9 | -108.9 | -278.4
| 2400 | 9.2 | 248.63 | 2375.7 | -114.8 | -293.3
| 2500 | 9.2 | 248.63 | 2474.4 | -120.6 | -308.2
| 2600 | 9.2 | 248.63 | 2573.1 | -126.4 | -323.1
| 2700 | 9.2 | 248.63 | 2671.8 | -132.2 | -337.9
| 2800 | 9.2 | 248.63 | 2770.5 | -138.1 | -352.8
| 2900 | 9.2 | 248.63 | 2869.2 | -143.9 | -367.7
| 3000 | 9.2 | 248.63 | 2967.9 | -149.7 | -382.6
| 3100 | 9.2 | 248.63 | 3066.7 | -155.5 | -397.5
| 3200 | 9.2 | 248.63 | 3165.4 | -161.4 | -412.4
| 3300 | 9.2 | 248.63 | 3264.1 | -167.2 | -427.2
| 3400 | 9.2 | 248.63 | 3362.8 | -173 | -442.1
| 3500 | 9.2 | 248.63 | 3461.5 | -178.8 | -457
| 3600 | 9.2 | 248.63 | 3560.2 | -184.7 | -471.9
| 3700 | 9.2 | 248.63 | 3658.9 | -190.5 | -486.8
| 3800 | 9.2 | 248.63 | 3757.7 | -196.3 | -501.7
| 3900 | 9.2 | 248.63 | 3856.4 | -202.1 | -516.5
| 4000 | 9.2 | 248.63 | 3955.1 | -207.9 | -531.4
| 4100 | 9.2 | 248.63 | 4053.8 | -213.8 | -546.3
| 4200 | 9.2 | 248.63 | 4152.5 | -219.6 | -561.2
| 4300 | 9.2 | 248.63 | 4251.2 | -225.4 | -576.1
| 4400 | 9.2 | 248.63 | 4350 | -231.2 | -591
| 4500 | 9.2 | 248.63 | 4448.7 | -237.1 | -605.8
| 4600 | 9.2 | 248.63 | 4547.4 | -242.9 | -620.7
| 4700 | 9.2 | 248.63 | 4646.1 | -248.7 | -635.6
| 4800 | 9.2 | 248.63 | 4744.8 | -254.5 | -650.5
| 4900 | 9.2 | 248.63 | 4843.5 | -260.4 | -665.4
| 5000 | 9.2 | 248.63 | 4942.2 | -266.2 | -680.3
| 5100 | 9.2 | 248.63 | 5041 | -272 | -695.1
| 5200 | 9.2 | 248.63 | 5139.7 | -277.8 | -710
| 5300 | 9.2 | 248.63 | 5238.4 | -283.7 | -724.9
| 5400 | 9.2 | 248.63 | 5337.1 | -289.5 | -739.8
| 5500 | 9.2 | 248.63 | 5435.8 | -295.3 | -754.7
| 5607.7 | 9.2 | 248.63 | 5542.1 | -301.6 | -770.7
| 5700 | 7.35 | 248.63 | 5633.5 | -306.4 | -783.1
| 5800 | 5.35 | 248.63 | 5732.8 | -310.5 | -793.4
| 5900 | 3.35 | 248.63 | 5832.5 | -313.2 | -800.4
| 6000 | 1.35 | 248.63 | 5932.5 | -314.7 | -804.3
| 6067.5 | 0 | 0 | 6000 | -315 | -805
| 6100 | 0 | 0 | 6032.5 | -315 | -805
| 6200 | 0 | 0 | 6132.5 | -315 | -805
| 6300 | 0 | 0 | 6232.5 | -315 | -805
| 6400 | 0 | 0 | 6332.5 | -315 | -805
| 6500 | 0 | 0 | 6432.5 | -315 | -805
| 6516.6 | 0 | 0 | 6449 | -315 | -805
| 6550 | 3.34 | 360 | 6482.4 | -314 | -805
| 6600 | 8.34 | 360 | 6532.2 | -308.9 | -805
| 6650 | 13.34 | 360 | 6581.3 | -299.5 | -805
| 6700 | 18.34 | 360 | 6629.3 | -285.9 | -805
| 6750 | 23.34 | 360 | 6676.1 | -268.1 | -805
| 6800 | 28.34 | 360 | 6721 | -246.3 | -805
| 6850 | 33.34 | 360 | 6764 | -220.7 | -805
| 6900 | 38.34 | 360 | 6804.5 | -191.4 | -805
| 6950 | 43.34 | 360 | 6842.3 | -158.7 | -805
| 7000 | 48.34 | 360 | 6877.1 | -122.9 | -805
| 7050 | 53.34 | 360 | 6908.7 | -84.1 | -805
| 7100 | 58.34 | 360 | 6936.7 | -42.8 | -805
| 7150 | 63.34 | 360 | 6961.1 | 0.9 | -805
| 7200 | 68.34 | 360 | 6981.5 | 46.5 | -805
| 7250 | 73.34 | 360 | 6998 | 93.7 | -805
| 7300 | 78.34 | 360 | 7010.2 | 142.2 | -805
| 7350 | 83.34 | 360 | 7018.1 | 191.5 | -805
| 7400 | 88.34 | 360 | 7021.8 | 241.4 | -805
| 7416.6 | 90 | 360 | 7022 | 258 | -805
| 7500 | 90 | 360 | 7022 | 341.4 | -805
| 7600 | 90 | 360 | 7022 | 441.4 | -805
| 7700 | 90 | 360 | 7022 | 541.4 | -805
| 7800 | 90 | 360 | 7022 | 641.4 | -805
| 7900 | 90 | 360 | 7022 | 741.4 | -805
| 8000 | 90 | 360 | 7022 | 841.4 | -805
| 8100 | 90 | 360 | 7022 | 941.4 | -805
| 8200 | 90 | 360 | 7022 | 1041.4 | -805
| 8300 | 90 | 360 | 7022 | 1141.4 | -805
| 8400 | 90 | 360 | 7022 | 1241.4 | -805
| 8500 | 90 | 360 | 7022 | 1341.4 | -805
| 8600 | 90 | 360 | 7022 | 1441.4 | -805
| 8700 | 90 | 360 | 7022 | 1541.4 | -805
| 8800 | 90 | 360 | 7022 | 1641.4 | -805
| 8900 | 90 | 360 | 7022 | 1741.4 | -805
| 9000 | 90 | 360 | 7022 | 1841.4 | -805
| 9100 | 90 | 360 | 7022 | 1941.4 | -805
| 9200 | 90 | 360 | 7022 | 2041.4 | -805
| 9300 | 90 | 360 | 7022 | 2141.4 | -805
| 9400 | 90 | 360 | 7022 | 2241.4 | -805
| 9500 | 90 | 360 | 7022 | 2341.4 | -805
| 9600 | 90 | 360 | 7022 | 2441.4 | -805
| 9700 | 90 | 360 | 7022 | 2541.4 | -805
| 9800 | 90 | 360 | 7022 | 2641.4 | -805
| 9900 | 90 | 360 | 7022 | 2741.4 | -805
| 10000 | 90 | 360 | 7022 | 2841.4 | -805
| 10100 | 90 | 360 | 7022 | 2941.4 | -805
| 10200 | 90 | 360 | 7022 | 3041.4 | -805
| 10300 | 90 | 360 | 7022 | 3141.4 | -805
| 10400 | 90 | 360 | 7022 | 3241.4 | -805
| 10500 | 90 | 360 | 7022 | 3341.4 | -805
| 10600 | 90 | 360 | 7022 | 3441.4 | -805
| 10700 | 90 | 360 | 7022 | 3541.4 | -805
| 10800 | 90 | 360 | 7022 | 3641.4 | -805
| 10900 | 90 | 360 | 7022 | 3741.4 | -805
| 11000 | 90 | 360 | 7022 | 3841.4 | -805
| 11100 | 90 | 360 | 7022 | 3941.4 | -805
| 11200 | 90 | 360 | 7022 | 4041.4 | -805
| 11300 | 90 | 360 | 7022 | 4141.4 | -805
| 11400 | 90 | 360 | 7022 | 4241.4 | -805
| 11500 | 90 | 360 | 7022 | 4341.4 | -805
| 11600 | 90 | 360 | 7022 | 4441.4 | -805
| 11645.9 | 90 | 360 | 7022 | 4487.3 | -805

## Lookup (hidden)
North Reference | RetunValue | Grid Type | ReturnValue | Deviation Indicator | ReturnValue
| 2 |  | 0 |  | 4
True |  | SPCS-Colorado Central-NAD27 |  | Directional
Grid |  | SPCS-Colorado Central-NAD83 |  | High Angle
|  | SPCS-Colorado North-NAD27 |  | Horizontal
SPCS-Colorado North-NAD83
SPCS-Colorado South-NAD27
SPCS-Colorado South-NAD83
UTM-Zone 12 NAD27
UTM-Zone 12 NAD83
UTM-Zone 13 NAD27
UTM-Zone 13 NAD83