## Data
Header Information | measured depth (ft) | inclination (°) | azimuth (°) | true vertical depth (ft) | northing +N/-S (ft) | easting +E/-W (ft)
Operator Name | 100 | 0 | 0 | 100 | 0 | 0
Encana Oil & Gas | 200 | 0 | 0 | 200 | 0 | 0
Operator Number | 250 | 0 | 0 | 250 | 0 | 0
100185 | 300 | 1 | 241.8 | 300 | -0.2 | -0.4
Well Name and Number | 400 | 3 | 241.8 | 399.9 | -1.9 | -3.5
DALE 4B-20H-O264 | 500 | 5 | 241.8 | 499.7 | -5.2 | -9.6
API Number (if available) | 602 | 7.04 | 241.8 | 601.1 | -10.2 | -19
| 700 | 7.04 | 241.8 | 698.4 | -15.9 | -29.6
Location: QQ SEC TWP RGE | 800 | 7.04 | 241.8 | 797.6 | -21.7 | -40.4
S20-T2N-R64W | 900 | 7.04 | 241.8 | 896.9 | -27.5 | -51.2
Citing Type: Planned or Actual | 1000 | 7.04 | 241.8 | 996.1 | -33.3 | -62
PLANNED | 1100 | 7.04 | 241.8 | 1095.4 | -39.1 | -72.8
Deviation Indicator | 1200 | 7.04 | 241.8 | 1194.6 | -44.8 | -83.6
Horizontal | 1300 | 7.04 | 241.8 | 1293.9 | -50.6 | -94.4
North Reference | 1400 | 7.04 | 241.8 | 1393.1 | -56.4 | -105.2
True | 1500 | 7.04 | 241.8 | 1492.3 | -62.2 | -116
Grid Type | 1600 | 7.04 | 241.8 | 1591.6 | -68 | -126.8
#VALUE! | 1700 | 7.04 | 241.8 | 1690.8 | -73.8 | -137.6
| 1800 | 7.04 | 241.8 | 1790.1 | -79.6 | -148.4
| 1900 | 7.04 | 241.8 | 1889.3 | -85.4 | -159.3
| 2000 | 7.04 | 241.8 | 1988.6 | -91.2 | -170.1
| 2100 | 7.04 | 241.8 | 2087.8 | -97 | -180.9
| 2200 | 7.04 | 241.8 | 2187.1 | -102.8 | -191.7
| 2300 | 7.04 | 241.8 | 2286.3 | -108.6 | -202.5
| 2400 | 7.04 | 241.8 | 2385.6 | -114.3 | -213.3
| 2500 | 7.04 | 241.8 | 2484.8 | -120.1 | -224.1
| 2600 | 7.04 | 241.8 | 2584 | -125.9 | -234.9
| 2700 | 7.04 | 241.8 | 2683.3 | -131.7 | -245.7
| 2800 | 7.04 | 241.8 | 2782.5 | -137.5 | -256.5
| 2900 | 7.04 | 241.8 | 2881.8 | -143.3 | -267.3
| 3000 | 7.04 | 241.8 | 2981 | -149.1 | -278.1
| 3100 | 7.04 | 241.8 | 3080.3 | -154.9 | -288.9
| 3200 | 7.04 | 241.8 | 3179.5 | -160.7 | -299.7
| 3300 | 7.04 | 241.8 | 3278.8 | -166.5 | -310.5
| 3400 | 7.04 | 241.8 | 3378 | -172.3 | -321.3
| 3500 | 7.04 | 241.8 | 3477.3 | -178.1 | -332.1
| 3600 | 7.04 | 241.8 | 3576.5 | -183.9 | -342.9
| 3700 | 7.04 | 241.8 | 3675.8 | -189.6 | -353.7
| 3800 | 7.04 | 241.8 | 3775 | -195.4 | -364.5
| 3900 | 7.04 | 241.8 | 3874.2 | -201.2 | -375.3
| 4000 | 7.04 | 241.8 | 3973.5 | -207 | -386.1
| 4100 | 7.04 | 241.8 | 4072.7 | -212.8 | -396.9
| 4200 | 7.04 | 241.8 | 4172 | -218.6 | -407.7
| 4300 | 7.04 | 241.8 | 4271.2 | -224.4 | -418.5
| 4400 | 7.04 | 241.8 | 4370.5 | -230.2 | -429.3
| 4500 | 7.04 | 241.8 | 4469.7 | -236 | -440.1
| 4600 | 7.04 | 241.8 | 4569 | -241.8 | -450.9
| 4700 | 7.04 | 241.8 | 4668.2 | -247.6 | -461.7
| 4800 | 7.04 | 241.8 | 4767.5 | -253.4 | -472.5
| 4900 | 7.04 | 241.8 | 4866.7 | -259.1 | -483.3
| 5000 | 7.04 | 241.8 | 4966 | -264.9 | -494.1
| 5100 | 7.04 | 241.8 | 5065.2 | -270.7 | -504.9
| 5200 | 7.04 | 241.8 | 5164.4 | -276.5 | -515.7
| 5300 | 7.04 | 241.8 | 5263.7 | -282.3 | -526.5
| 5400 | 7.04 | 241.8 | 5362.9 | -288.1 | -537.3
| 5500 | 7.04 | 241.8 | 5462.2 | -293.9 | -548.1
| 5600 | 7.04 | 241.8 | 5561.4 | -299.7 | -558.9
| 5688.1 | 7.04 | 241.8 | 5648.9 | -304.8 | -568.5
| 5700 | 6.8 | 241.8 | 5660.7 | -305.5 | -569.7
| 5800 | 4.8 | 241.8 | 5760.2 | -310.2 | -578.6
| 5900 | 2.8 | 241.8 | 5859.9 | -313.4 | -584.5
| 6000 | 0.8 | 241.8 | 5959.9 | -314.9 | -587.3
| 6040.1 | 0 | 0 | 6000 | -315 | -587.5
| 6100 | 0 | 0 | 6059.9 | -315 | -587.5
| 6200 | 0 | 0 | 6159.9 | -315 | -587.5
| 6300 | 0 | 0 | 6259.9 | -315 | -587.5
| 6400 | 0 | 0 | 6359.9 | -315 | -587.5
| 6500 | 0 | 0 | 6459.9 | -315 | -587.5
| 6600 | 0 | 0 | 6559.9 | -315 | -587.5
| 6622.2 | 0 | 0 | 6582 | -315 | -587.5
| 6650 | 2.78 | 0 | 6609.9 | -314.3 | -587.5
| 6700 | 7.78 | 0 | 6659.6 | -309.7 | -587.5
| 6750 | 12.78 | 0 | 6708.8 | -300.8 | -587.5
| 6800 | 17.78 | 0 | 6757 | -287.6 | -587.5
| 6850 | 22.78 | 0 | 6803.9 | -270.3 | -587.5
| 6900 | 27.78 | 0 | 6849.1 | -248.9 | -587.5
| 6950 | 32.78 | 0 | 6892.3 | -223.7 | -587.5
| 7000 | 37.78 | 0 | 6933.1 | -194.9 | -587.5
| 7050 | 42.78 | 0 | 6971.2 | -162.6 | -587.5
| 7100 | 47.78 | 0 | 7006.4 | -127 | -587.5
| 7150 | 52.78 | 0 | 7038.3 | -88.6 | -587.5
| 7200 | 57.78 | 0 | 7066.8 | -47.5 | -587.5
| 7250 | 62.78 | 0 | 7091.6 | -4.1 | -587.5
| 7300 | 67.78 | 0 | 7112.5 | 41.3 | -587.5
| 7350 | 72.78 | 0 | 7129.3 | 88.4 | -587.5
| 7400 | 77.78 | 0 | 7142 | 136.7 | -587.5
| 7450 | 82.78 | 0 | 7150.5 | 186 | -587.5
| 7500 | 87.78 | 0 | 7154.6 | 235.8 | -587.5
| 7522.2 | 90 | 0 | 7155 | 258 | -587.5
| 7600 | 90 | 0 | 7155 | 335.8 | -587.5
| 7700 | 90 | 0 | 7155 | 435.8 | -587.5
| 7800 | 90 | 0 | 7155 | 535.8 | -587.5
| 7900 | 90 | 0 | 7155 | 635.8 | -587.5
| 8000 | 90 | 0 | 7155 | 735.8 | -587.5
| 8100 | 90 | 0 | 7155 | 835.8 | -587.5
| 8200 | 90 | 0 | 7155 | 935.8 | -587.5
| 8300 | 90 | 0 | 7155 | 1035.8 | -587.5
| 8400 | 90 | 0 | 7155 | 1135.8 | -587.5
| 8500 | 90 | 0 | 7155 | 1235.8 | -587.5
| 8600 | 90 | 0 | 7155 | 1335.8 | -587.5
| 8700 | 90 | 0 | 7155 | 1435.8 | -587.5
| 8800 | 90 | 0 | 7155 | 1535.8 | -587.5
| 8900 | 90 | 0 | 7155 | 1635.8 | -587.5
| 9000 | 90 | 0 | 7155 | 1735.8 | -587.5
| 9100 | 90 | 0 | 7155 | 1835.8 | -587.5
| 9200 | 90 | 0 | 7155 | 1935.8 | -587.5
| 9300 | 90 | 0 | 7155 | 2035.8 | -587.5
| 9400 | 90 | 0 | 7155 | 2135.8 | -587.5
| 9500 | 90 | 0 | 7155 | 2235.8 | -587.5
| 9600 | 90 | 0 | 7155 | 2335.8 | -587.5
| 9700 | 90 | 0 | 7155 | 2435.8 | -587.5
| 9800 | 90 | 0 | 7155 | 2535.8 | -587.5
| 9900 | 90 | 0 | 7155 | 2635.8 | -587.5
| 10000 | 90 | 0 | 7155 | 2735.8 | -587.5
| 10100 | 90 | 0 | 7155 | 2835.8 | -587.5
| 10200 | 90 | 0 | 7155 | 2935.8 | -587.5
| 10300 | 90 | 0 | 7155 | 3035.8 | -587.5
| 10400 | 90 | 0 | 7155 | 3135.8 | -587.5
| 10500 | 90 | 0 | 7155 | 3235.8 | -587.5
| 10600 | 90 | 0 | 7155 | 3335.8 | -587.5
| 10700 | 90 | 0 | 7155 | 3435.8 | -587.5
| 10800 | 90 | 0 | 7155 | 3535.8 | -587.5
| 10900 | 90 | 0 | 7155 | 3635.8 | -587.5
| 11000 | 90 | 0 | 7155 | 3735.8 | -587.5
| 11100 | 90 | 0 | 7155 | 3835.8 | -587.5
| 11200 | 90 | 0 | 7155 | 3935.8 | -587.5
| 11300 | 90 | 0 | 7155 | 4035.8 | -587.5
| 11400 | 90 | 0 | 7155 | 4135.8 | -587.5
| 11500 | 90 | 0 | 7155 | 4235.8 | -587.5
| 11600 | 90 | 0 | 7155 | 4335.8 | -587.5
| 11700 | 90 | 0 | 7155 | 4435.8 | -587.5
| 11752.2 | 90 | 0 | 7155 | 4488 | -587.5

## Lookup (hidden)
North Reference | RetunValue | Grid Type | ReturnValue | Deviation Indicator | ReturnValue
| 2 |  | 0 |  | 4
True |  | SPCS-Colorado Central-NAD27 |  | Directional
Grid |  | SPCS-Colorado Central-NAD83 |  | High Angle
|  | SPCS-Colorado North-NAD27 |  | Horizontal
SPCS-Colorado North-NAD83
SPCS-Colorado South-NAD27
SPCS-Colorado South-NAD83
UTM-Zone 12 NAD27
UTM-Zone 12 NAD83
UTM-Zone 13 NAD27
UTM-Zone 13 NAD83