## Data
Header Information | measured depth (ft) | inclination (°) | azimuth (°) | true vertical depth (ft) | northing +N/-S (ft) | easting +E/-W (ft)
Operator Name | 100 | 0 | 0 | 100 | 0 | 0
Encana Oil & Gas | 200 | 0 | 0 | 200 | 0 | 0
Operator Number | 300 | 0 | 0 | 300 | 0 | 0
100185 | 350 | 0 | 0 | 350 | 0 | 0
Well Name and Number | 400 | 0.5 | 189.48 | 400 | -0.2 | 0
DALE 4D-20H-O264 | 500 | 1.5 | 189.48 | 500 | -1.9 | -0.3
API Number (if available) | 600 | 2.5 | 189.48 | 599.9 | -5.4 | -0.9
| 694.5 | 3.44 | 189.48 | 694.3 | -10.2 | -1.7
Location: QQ SEC TWP RGE | 700 | 3.44 | 189.48 | 699.8 | -10.5 | -1.8
S20-T2N-R64W | 800 | 3.44 | 189.48 | 799.6 | -16.5 | -2.7
Citing Type: Planned or Actual | 900 | 3.44 | 189.48 | 899.4 | -22.4 | -3.7
PLANNED | 1000 | 3.44 | 189.48 | 999.2 | -28.3 | -4.7
Deviation Indicator | 1100 | 3.44 | 189.48 | 1099.1 | -34.2 | -5.7
Horizontal | 1200 | 3.44 | 189.48 | 1198.9 | -40.2 | -6.7
North Reference | 1300 | 3.44 | 189.48 | 1298.7 | -46.1 | -7.7
True | 1400 | 3.44 | 189.48 | 1398.5 | -52 | -8.7
Grid Type | 1500 | 3.44 | 189.48 | 1498.3 | -58 | -9.7
#VALUE! | 1600 | 3.44 | 189.48 | 1598.2 | -63.9 | -10.7
| 1700 | 3.44 | 189.48 | 1698 | -69.8 | -11.7
| 1800 | 3.44 | 189.48 | 1797.8 | -75.7 | -12.6
| 1900 | 3.44 | 189.48 | 1897.6 | -81.7 | -13.6
| 2000 | 3.44 | 189.48 | 1997.4 | -87.6 | -14.6
| 2100 | 3.44 | 189.48 | 2097.3 | -93.5 | -15.6
| 2200 | 3.44 | 189.48 | 2197.1 | -99.4 | -16.6
| 2300 | 3.44 | 189.48 | 2296.9 | -105.4 | -17.6
| 2400 | 3.44 | 189.48 | 2396.7 | -111.3 | -18.6
| 2500 | 3.44 | 189.48 | 2496.5 | -117.2 | -19.6
| 2600 | 3.44 | 189.48 | 2596.3 | -123.1 | -20.6
| 2700 | 3.44 | 189.48 | 2696.2 | -129.1 | -21.6
| 2800 | 3.44 | 189.48 | 2796 | -135 | -22.5
| 2900 | 3.44 | 189.48 | 2895.8 | -140.9 | -23.5
| 3000 | 3.44 | 189.48 | 2995.6 | -146.9 | -24.5
| 3100 | 3.44 | 189.48 | 3095.4 | -152.8 | -25.5
| 3200 | 3.44 | 189.48 | 3195.3 | -158.7 | -26.5
| 3300 | 3.44 | 189.48 | 3295.1 | -164.6 | -27.5
| 3400 | 3.44 | 189.48 | 3394.9 | -170.6 | -28.5
| 3500 | 3.44 | 189.48 | 3494.7 | -176.5 | -29.5
| 3600 | 3.44 | 189.48 | 3594.5 | -182.4 | -30.5
| 3700 | 3.44 | 189.48 | 3694.4 | -188.3 | -31.4
| 3800 | 3.44 | 189.48 | 3794.2 | -194.3 | -32.4
| 3900 | 3.44 | 189.48 | 3894 | -200.2 | -33.4
| 4000 | 3.44 | 189.48 | 3993.8 | -206.1 | -34.4
| 4100 | 3.44 | 189.48 | 4093.6 | -212 | -35.4
| 4200 | 3.44 | 189.48 | 4193.5 | -218 | -36.4
| 4300 | 3.44 | 189.48 | 4293.3 | -223.9 | -37.4
| 4400 | 3.44 | 189.48 | 4393.1 | -229.8 | -38.4
| 4500 | 3.44 | 189.48 | 4492.9 | -235.7 | -39.4
| 4600 | 3.44 | 189.48 | 4592.7 | -241.7 | -40.4
| 4700 | 3.44 | 189.48 | 4692.6 | -247.6 | -41.3
| 4800 | 3.44 | 189.48 | 4792.4 | -253.5 | -42.3
| 4900 | 3.44 | 189.48 | 4892.2 | -259.5 | -43.3
| 5000 | 3.44 | 189.48 | 4992 | -265.4 | -44.3
| 5100 | 3.44 | 189.48 | 5091.8 | -271.3 | -45.3
| 5200 | 3.44 | 189.48 | 5191.7 | -277.2 | -46.3
| 5300 | 3.44 | 189.48 | 5291.5 | -283.2 | -47.3
| 5400 | 3.44 | 189.48 | 5391.3 | -289.1 | -48.3
| 5500 | 3.44 | 189.48 | 5491.1 | -295 | -49.3
| 5600 | 3.44 | 189.48 | 5590.9 | -300.9 | -50.3
| 5664.9 | 3.44 | 189.48 | 5655.7 | -304.8 | -50.9
| 5700 | 3.09 | 189.48 | 5690.8 | -306.8 | -51.2
| 5800 | 2.09 | 189.48 | 5790.7 | -311.2 | -52
| 5900 | 1.09 | 189.48 | 5890.6 | -314 | -52.4
| 6009.4 | 0 | 0 | 6000 | -315 | -52.6
| 6100 | 0 | 0 | 6090.6 | -315 | -52.6
| 6200 | 0 | 0 | 6190.6 | -315 | -52.6
| 6300 | 0 | 0 | 6290.6 | -315 | -52.6
| 6400 | 0 | 0 | 6390.6 | -315 | -52.6
| 6458.4 | 0 | 0 | 6449 | -315 | -52.6
| 6500 | 4.16 | 0 | 6490.6 | -313.5 | -52.6
| 6550 | 9.16 | 0 | 6540.2 | -307.7 | -52.6
| 6600 | 14.16 | 0 | 6589.2 | -297.6 | -52.6
| 6650 | 19.16 | 0 | 6637.1 | -283.3 | -52.6
| 6700 | 24.16 | 0 | 6683.5 | -264.8 | -52.6
| 6750 | 29.16 | 0 | 6728.2 | -242.4 | -52.6
| 6800 | 34.16 | 0 | 6770.7 | -216.2 | -52.6
| 6850 | 39.16 | 0 | 6810.8 | -186.3 | -52.6
| 6900 | 44.16 | 0 | 6848.2 | -153.1 | -52.6
| 6950 | 49.16 | 0 | 6882.5 | -116.8 | -52.6
| 7000 | 54.16 | 0 | 6913.5 | -77.6 | -52.6
| 7050 | 59.16 | 0 | 6941 | -35.8 | -52.6
| 7100 | 64.16 | 0 | 6964.7 | 8.2 | -52.6
| 7150 | 69.16 | 0 | 6984.5 | 54.1 | -52.6
| 7200 | 74.16 | 0 | 7000.2 | 101.5 | -52.6
| 7250 | 79.16 | 0 | 7011.8 | 150.2 | -52.6
| 7300 | 84.16 | 0 | 7019 | 199.6 | -52.6
| 7350 | 89.16 | 0 | 7021.9 | 249.5 | -52.6
| 7358.4 | 90 | 0 | 7022 | 258 | -52.6
| 7400 | 90 | 0 | 7022 | 299.5 | -52.6
| 7500 | 90 | 0 | 7022 | 399.5 | -52.6
| 7600 | 90 | 0 | 7022 | 499.5 | -52.6
| 7700 | 90 | 0 | 7022 | 599.5 | -52.6
| 7800 | 90 | 0 | 7022 | 699.5 | -52.6
| 7900 | 90 | 0 | 7022 | 799.5 | -52.6
| 8000 | 90 | 0 | 7022 | 899.5 | -52.6
| 8100 | 90 | 0 | 7022 | 999.5 | -52.6
| 8200 | 90 | 0 | 7022 | 1099.5 | -52.6
| 8300 | 90 | 0 | 7022 | 1199.5 | -52.6
| 8400 | 90 | 0 | 7022 | 1299.5 | -52.6
| 8500 | 90 | 0 | 7022 | 1399.5 | -52.6
| 8600 | 90 | 0 | 7022 | 1499.5 | -52.6
| 8700 | 90 | 0 | 7022 | 1599.5 | -52.6
| 8800 | 90 | 0 | 7022 | 1699.5 | -52.6
| 8900 | 90 | 0 | 7022 | 1799.5 | -52.6
| 9000 | 90 | 0 | 7022 | 1899.5 | -52.6
| 9100 | 90 | 0 | 7022 | 1999.5 | -52.6
| 9200 | 90 | 0 | 7022 | 2099.5 | -52.6
| 9300 | 90 | 0 | 7022 | 2199.5 | -52.6
| 9400 | 90 | 0 | 7022 | 2299.5 | -52.6
| 9500 | 90 | 0 | 7022 | 2399.5 | -52.6
| 9600 | 90 | 0 | 7022 | 2499.5 | -52.6
| 9700 | 90 | 0 | 7022 | 2599.5 | -52.6
| 9800 | 90 | 0 | 7022 | 2699.5 | -52.6
| 9900 | 90 | 0 | 7022 | 2799.5 | -52.6
| 10000 | 90 | 0 | 7022 | 2899.5 | -52.6
| 10100 | 90 | 0 | 7022 | 2999.5 | -52.6
| 10200 | 90 | 0 | 7022 | 3099.5 | -52.6
| 10300 | 90 | 0 | 7022 | 3199.5 | -52.6
| 10400 | 90 | 0 | 7022 | 3299.5 | -52.6
| 10500 | 90 | 0 | 7022 | 3399.5 | -52.6
| 10600 | 90 | 0 | 7022 | 3499.5 | -52.6
| 10700 | 90 | 0 | 7022 | 3599.5 | -52.6
| 10800 | 90 | 0 | 7022 | 3699.5 | -52.6
| 10900 | 90 | 0 | 7022 | 3799.5 | -52.6
| 11000 | 90 | 0 | 7022 | 3899.5 | -52.6
| 11100 | 90 | 0 | 7022 | 3999.5 | -52.6
| 11200 | 90 | 0 | 7022 | 4099.5 | -52.6
| 11300 | 90 | 0 | 7022 | 4199.5 | -52.6
| 11400 | 90 | 0 | 7022 | 4299.5 | -52.6
| 11500 | 90 | 0 | 7022 | 4399.5 | -52.6
| 11590.6 | 90 | 0 | 7022 | 4490.1 | -52.6

## Lookup (hidden)
North Reference | RetunValue | Grid Type | ReturnValue | Deviation Indicator | ReturnValue
| 2 |  | 0 |  | 4
True |  | SPCS-Colorado Central-NAD27 |  | Directional
Grid |  | SPCS-Colorado Central-NAD83 |  | High Angle
|  | SPCS-Colorado North-NAD27 |  | Horizontal
SPCS-Colorado North-NAD83
SPCS-Colorado South-NAD27
SPCS-Colorado South-NAD83
UTM-Zone 12 NAD27
UTM-Zone 12 NAD83
UTM-Zone 13 NAD27
UTM-Zone 13 NAD83