## Data
Header Information | measured depth (ft) | inclination (°) | azimuth (°) | true vertical depth (ft) | northing +N/-S (ft) | easting +E/-W (ft)
Operator Name | 100 | 0 | 0 | 100 | 0 | 0
Encana Oil & Gas | 200 | 0 | 0 | 200 | 0 | 0
Operator Number | 300 | 0 | 0 | 300 | 0 | 0
100185 | 400 | 0 | 0 | 400 | 0 | 0
Well Name and Number | 500 | 1 | 117.7 | 500 | -0.4 | 0.8
DALE 4G-20H-O264 | 600 | 2 | 117.7 | 600 | -1.6 | 3.1
API Number (if available) | 700 | 3 | 117.7 | 699.9 | -3.6 | 7
| 800 | 4 | 117.7 | 799.7 | -6.5 | 12.4
Location: QQ SEC TWP RGE | 900 | 5 | 117.7 | 899.4 | -10.1 | 19.3
S20-T2N-R64W | 1000 | 6 | 117.7 | 998.9 | -14.6 | 27.8
Citing Type: Planned or Actual | 1100 | 7 | 117.7 | 1098.3 | -19.8 | 37.8
PLANNED | 1204.7 | 8.05 | 117.7 | 1202 | -26.2 | 50
Deviation Indicator | 1300 | 8.05 | 117.7 | 1296.4 | -32.4 | 61.8
Horizontal | 1400 | 8.05 | 117.7 | 1395.4 | -38.9 | 74.2
North Reference | 1500 | 8.05 | 117.7 | 1494.4 | -45.4 | 86.6
True | 1600 | 8.05 | 117.7 | 1593.5 | -51.9 | 98.9
Grid Type | 1700 | 8.05 | 117.7 | 1692.5 | -58.4 | 111.3
#VALUE! | 1800 | 8.05 | 117.7 | 1791.5 | -65 | 123.7
| 1900 | 8.05 | 117.7 | 1890.5 | -71.5 | 136.1
| 2000 | 8.05 | 117.7 | 1989.5 | -78 | 148.5
| 2100 | 8.05 | 117.7 | 2088.5 | -84.5 | 160.9
| 2200 | 8.05 | 117.7 | 2187.6 | -91 | 173.3
| 2300 | 8.05 | 117.7 | 2286.6 | -97.5 | 185.7
| 2400 | 8.05 | 117.7 | 2385.6 | -104 | 198.1
| 2500 | 8.05 | 117.7 | 2484.6 | -110.5 | 210.5
| 2600 | 8.05 | 117.7 | 2583.6 | -117 | 222.9
| 2700 | 8.05 | 117.7 | 2682.6 | -123.5 | 235.3
| 2800 | 8.05 | 117.7 | 2781.6 | -130 | 247.7
| 2900 | 8.05 | 117.7 | 2880.7 | -136.5 | 260.1
| 3000 | 8.05 | 117.7 | 2979.7 | -143 | 272.5
| 3100 | 8.05 | 117.7 | 3078.7 | -149.5 | 284.9
| 3200 | 8.05 | 117.7 | 3177.7 | -156 | 297.3
| 3300 | 8.05 | 117.7 | 3276.7 | -162.5 | 309.7
| 3400 | 8.05 | 117.7 | 3375.7 | -169 | 322
| 3500 | 8.05 | 117.7 | 3474.8 | -175.6 | 334.4
| 3600 | 8.05 | 117.7 | 3573.8 | -182.1 | 346.8
| 3700 | 8.05 | 117.7 | 3672.8 | -188.6 | 359.2
| 3800 | 8.05 | 117.7 | 3771.8 | -195.1 | 371.6
| 3900 | 8.05 | 117.7 | 3870.8 | -201.6 | 384
| 4000 | 8.05 | 117.7 | 3969.8 | -208.1 | 396.4
| 4100 | 8.05 | 117.7 | 4068.8 | -214.6 | 408.8
| 4200 | 8.05 | 117.7 | 4167.9 | -221.1 | 421.2
| 4300 | 8.05 | 117.7 | 4266.9 | -227.6 | 433.6
| 4400 | 8.05 | 117.7 | 4365.9 | -234.1 | 446
| 4500 | 8.05 | 117.7 | 4464.9 | -240.6 | 458.4
| 4600 | 8.05 | 117.7 | 4563.9 | -247.1 | 470.8
| 4700 | 8.05 | 117.7 | 4662.9 | -253.6 | 483.2
| 4800 | 8.05 | 117.7 | 4762 | -260.1 | 495.6
| 4900 | 8.05 | 117.7 | 4861 | -266.6 | 508
| 5000 | 8.05 | 117.7 | 4960 | -273.1 | 520.4
| 5100 | 8.05 | 117.7 | 5059 | -279.7 | 532.8
| 5200 | 8.05 | 117.7 | 5158 | -286.2 | 545.2
| 5240.3 | 8.05 | 117.7 | 5198 | -288.8 | 550.1
| 5300 | 7.45 | 117.7 | 5257.1 | -292.5 | 557.3
| 5400 | 6.45 | 117.7 | 5356.3 | -298.1 | 568
| 5500 | 5.45 | 117.7 | 5455.8 | -303 | 577.2
| 5600 | 4.45 | 117.7 | 5555.4 | -307 | 584.8
| 5700 | 3.45 | 117.7 | 5655.2 | -310.2 | 590.9
| 5800 | 2.45 | 117.7 | 5755.1 | -312.6 | 595.5
| 5900 | 1.45 | 117.7 | 5855 | -314.1 | 598.5
| 6000 | 0.45 | 117.7 | 5955 | -314.9 | 599.9
| 6045 | 0 | 0 | 6000 | -315 | 600.1
| 6100 | 0 | 0 | 6055 | -315 | 600.1
| 6200 | 0 | 0 | 6155 | -315 | 600.1
| 6300 | 0 | 0 | 6255 | -315 | 600.1
| 6400 | 0 | 0 | 6355 | -315 | 600.1
| 6493.1 | 0 | 0 | 6448 | -315 | 600.1
| 6500 | 0.69 | 360 | 6455 | -315 | 600.1
| 6550 | 5.69 | 360 | 6504.9 | -312.2 | 600.1
| 6600 | 10.69 | 360 | 6554.4 | -305 | 600.1
| 6650 | 15.69 | 360 | 6603 | -293.6 | 600.1
| 6700 | 20.69 | 360 | 6650.5 | -278 | 600.1
| 6750 | 25.69 | 360 | 6696.5 | -258.3 | 600.1
| 6800 | 30.69 | 360 | 6740.5 | -234.7 | 600.1
| 6850 | 35.69 | 360 | 6782.3 | -207.4 | 600.1
| 6900 | 40.69 | 360 | 6821.6 | -176.5 | 600.1
| 6950 | 45.69 | 360 | 6858.1 | -142.2 | 600.1
| 7000 | 50.69 | 360 | 6891.4 | -105 | 600.1
| 7050 | 55.69 | 360 | 6921.3 | -65 | 600.1
| 7100 | 60.69 | 360 | 6947.7 | -22.5 | 600.1
| 7150 | 65.69 | 360 | 6970.2 | 22.1 | 600.1
| 7200 | 70.69 | 360 | 6988.8 | 68.5 | 600.1
| 7250 | 75.69 | 360 | 7003.2 | 116.4 | 600.1
| 7300 | 80.69 | 360 | 7013.5 | 165.3 | 600.1
| 7350 | 85.69 | 360 | 7019.4 | 214.9 | 600.1
| 7393.1 | 90 | 360 | 7021 | 258 | 600.1
| 7400 | 90 | 360 | 7021 | 264.9 | 600.1
| 7500 | 90 | 360 | 7021 | 364.9 | 600.1
| 7600 | 90 | 360 | 7021 | 464.9 | 600.1
| 7700 | 90 | 360 | 7021 | 564.9 | 600.1
| 7800 | 90 | 360 | 7021 | 664.9 | 600.1
| 7900 | 90 | 360 | 7021 | 764.9 | 600.1
| 8000 | 90 | 360 | 7021 | 864.9 | 600.1
| 8100 | 90 | 360 | 7021 | 964.9 | 600.1
| 8200 | 90 | 360 | 7021 | 1064.9 | 600.1
| 8300 | 90 | 360 | 7021 | 1164.9 | 600.1
| 8400 | 90 | 360 | 7021 | 1264.9 | 600.1
| 8500 | 90 | 360 | 7021 | 1364.9 | 600.1
| 8600 | 90 | 360 | 7021 | 1464.9 | 600.1
| 8700 | 90 | 360 | 7021 | 1564.9 | 600.1
| 8800 | 90 | 360 | 7021 | 1664.9 | 600.1
| 8900 | 90 | 360 | 7021 | 1764.9 | 600.1
| 9000 | 90 | 360 | 7021 | 1864.9 | 600.1
| 9100 | 90 | 360 | 7021 | 1964.9 | 600.1
| 9200 | 90 | 360 | 7021 | 2064.9 | 600.1
| 9300 | 90 | 360 | 7021 | 2164.9 | 600.1
| 9400 | 90 | 360 | 7021 | 2264.9 | 600.1
| 9500 | 90 | 360 | 7021 | 2364.9 | 600.1
| 9600 | 90 | 360 | 7021 | 2464.9 | 600.1
| 9700 | 90 | 360 | 7021 | 2564.9 | 600.1
| 9800 | 90 | 360 | 7021 | 2664.9 | 600.1
| 9900 | 90 | 360 | 7021 | 2764.9 | 600.1
| 10000 | 90 | 360 | 7021 | 2864.9 | 600.1
| 10100 | 90 | 360 | 7021 | 2964.9 | 600.1
| 10200 | 90 | 360 | 7021 | 3064.9 | 600.1
| 10300 | 90 | 360 | 7021 | 3164.9 | 600.1
| 10400 | 90 | 360 | 7021 | 3264.9 | 600.1
| 10500 | 90 | 360 | 7021 | 3364.9 | 600.1
| 10600 | 90 | 360 | 7021 | 3464.9 | 600.1
| 10700 | 90 | 360 | 7021 | 3564.9 | 600.1
| 10800 | 90 | 360 | 7021 | 3664.9 | 600.1
| 10900 | 90 | 360 | 7021 | 3764.9 | 600.1
| 11000 | 90 | 360 | 7021 | 3864.9 | 600.1
| 11100 | 90 | 360 | 7021 | 3964.9 | 600.1
| 11200 | 90 | 360 | 7021 | 4064.9 | 600.1
| 11300 | 90 | 360 | 7021 | 4164.9 | 600.1
| 11400 | 90 | 360 | 7021 | 4264.9 | 600.1
| 11500 | 90 | 360 | 7021 | 4364.9 | 600.1
| 11600 | 90 | 360 | 7021 | 4464.9 | 600.1
| 11628.2 | 90 | 360 | 7021 | 4493.1 | 600.1

## Lookup (hidden)
North Reference | RetunValue | Grid Type | ReturnValue | Deviation Indicator | ReturnValue
| 2 |  | 0 |  | 4
True |  | SPCS-Colorado Central-NAD27 |  | Directional
Grid |  | SPCS-Colorado Central-NAD83 |  | High Angle
|  | SPCS-Colorado North-NAD27 |  | Horizontal
SPCS-Colorado North-NAD83
SPCS-Colorado South-NAD27
SPCS-Colorado South-NAD83
UTM-Zone 12 NAD27
UTM-Zone 12 NAD83
UTM-Zone 13 NAD27
UTM-Zone 13 NAD83