## Data
Header Information | measured depth (ft) | inclination (°) | azimuth (°) | true vertical depth (ft) | northing +N/-S (ft) | easting +E/-W (ft)
Operator Name | 0 | 0 | 0 | 0 | 0 | 0
PETROLEUM DEVELOPMENT CORPORATION | 800 | 0 | 0 | 800 | 0 | 0
Operator Number | 900 | 2 | 164.182 | 899.98 | -1.68 | 0.48
69175 | 1000 | 4 | 164.182 | 999.84 | -6.71 | 1.9
Well Name and Number | 1100 | 6 | 164.182 | 1099.45 | -15.1 | 4.28
Peterson 14Y-414 | 1200 | 8 | 164.182 | 1198.7 | -26.82 | 7.6
API Number (if available) | 1300 | 10 | 164.182 | 1297.47 | -41.87 | 11.86
| 1400 | 12 | 164.182 | 1395.62 | -60.23 | 17.06
Location: QQ SEC TWP RGE | 1413.74 | 12.275 | 164.182 | 1409.05 | -63.01 | 17.85
Sec.14-T5N-R64W | 1500 | 12.275 | 164.182 | 1493.34 | -80.66 | 22.85
Citing Type: Planned or Actual | 1600 | 12.275 | 164.182 | 1591.06 | -101.11 | 28.65
Planned | 1700 | 12.275 | 164.182 | 1688.77 | -121.57 | 34.44
Deviation Indicator | 1800 | 12.275 | 164.182 | 1786.49 | -142.02 | 40.24
Horizontal | 1900 | 12.275 | 164.182 | 1884.2 | -162.47 | 46.03
North Reference | 2000 | 12.275 | 164.182 | 1981.91 | -182.93 | 51.83
True | 2100 | 12.275 | 164.182 | 2079.63 | -203.38 | 57.62
Grid Type | 2200 | 12.275 | 164.182 | 2177.34 | -223.84 | 63.42
#VALUE! | 2300 | 12.275 | 164.182 | 2275.06 | -244.29 | 69.21
| 2400 | 12.275 | 164.182 | 2372.77 | -264.75 | 75.01
| 2500 | 12.275 | 164.182 | 2470.48 | -285.2 | 80.8
| 2600 | 12.275 | 164.182 | 2568.2 | -305.66 | 86.6
| 2700 | 12.275 | 164.182 | 2665.91 | -326.11 | 92.39
| 2800 | 12.275 | 164.182 | 2763.63 | -346.57 | 98.19
| 2900 | 12.275 | 164.182 | 2861.34 | -367.02 | 103.98
| 3000 | 12.275 | 164.182 | 2959.05 | -387.48 | 109.78
| 3100 | 12.275 | 164.182 | 3056.77 | -407.93 | 115.57
| 3200 | 12.275 | 164.182 | 3154.48 | -428.39 | 121.37
| 3300 | 12.275 | 164.182 | 3252.2 | -448.84 | 127.16
| 3400 | 12.275 | 164.182 | 3349.91 | -469.3 | 132.96
| 3500 | 12.275 | 164.182 | 3447.62 | -489.75 | 138.76
| 3600 | 12.275 | 164.182 | 3545.34 | -510.21 | 144.55
| 3700 | 12.275 | 164.182 | 3643.05 | -530.66 | 150.35
| 3800 | 12.275 | 164.182 | 3740.76 | -551.12 | 156.14
| 3900 | 12.275 | 164.182 | 3838.48 | -571.57 | 161.94
| 4000 | 12.275 | 164.182 | 3936.19 | -592.03 | 167.73
| 4100 | 12.275 | 164.182 | 4033.91 | -612.48 | 173.53
| 4200 | 12.275 | 164.182 | 4131.62 | -632.94 | 179.32
| 4300 | 12.275 | 164.182 | 4229.33 | -653.39 | 185.12
| 4400 | 12.275 | 164.182 | 4327.05 | -673.85 | 190.91
| 4500 | 12.275 | 164.182 | 4424.76 | -694.3 | 196.71
| 4600 | 12.275 | 164.182 | 4522.48 | -714.76 | 202.5
| 4700 | 12.275 | 164.182 | 4620.19 | -735.21 | 208.3
| 4800 | 12.275 | 164.182 | 4717.9 | -755.67 | 214.09
| 4900 | 12.275 | 164.182 | 4815.62 | -776.12 | 219.89
| 5000 | 12.275 | 164.182 | 4913.33 | -796.58 | 225.68
| 5100 | 12.275 | 164.182 | 5011.05 | -817.03 | 231.48
| 5200 | 12.275 | 164.182 | 5108.76 | -837.48 | 237.27
| 5284.11 | 12.275 | 164.182 | 5190.95 | -854.69 | 242.15
| 5300 | 11.957 | 164.182 | 5206.48 | -857.9 | 243.06
| 5400 | 9.957 | 164.182 | 5304.66 | -876.18 | 248.24
| 5500 | 7.957 | 164.182 | 5403.43 | -891.16 | 252.48
| 5600 | 5.957 | 164.182 | 5502.69 | -902.82 | 255.78
| 5700 | 3.957 | 164.182 | 5602.31 | -911.13 | 258.14
| 5800 | 1.957 | 164.182 | 5702.17 | -916.09 | 259.54
| 5897.85 | 0 | 0 | 5800 | -917.7 | 260
| 5978.46 | 0 | 0 | 5880.61 | -917.7 | 260
| 6000 | 1.616 | 270 | 5902.15 | -917.7 | 259.7
| 6100 | 9.116 | 270 | 6001.64 | -917.7 | 250.35
| 6200 | 16.616 | 270 | 6099.06 | -917.7 | 228.1
| 6300 | 24.115 | 270 | 6192.74 | -917.7 | 193.33
| 6400 | 31.615 | 270 | 6281.08 | -917.7 | 146.62
| 6500 | 39.115 | 270 | 6362.57 | -917.7 | 88.78
| 6600 | 46.615 | 270 | 6435.82 | -917.7 | 20.8
| 6700 | 54.115 | 270 | 6499.56 | -917.7 | -56.16
| 6800 | 61.615 | 270 | 6552.71 | -917.7 | -140.78
| 6900 | 69.115 | 270 | 6594.37 | -917.7 | -231.61
| 7000 | 76.615 | 270 | 6623.81 | -917.7 | -327.1
| 7098.46 | 84 | 270 | 6640.37 | -917.7 | -424.09
| 7100 | 84 | 270 | 6640.53 | -917.7 | -425.62
| 7172.46 | 84 | 270 | 6648.11 | -917.7 | -497.69
| 7200 | 85.377 | 270 | 6650.66 | -917.7 | -525.11
| 7282.66 | 89.51 | 270 | 6654.34 | -917.7 | -607.67
| 7300 | 89.51 | 270 | 6654.49 | -917.7 | -625
| 7400 | 89.51 | 270 | 6655.35 | -917.7 | -725
| 7500 | 89.51 | 270 | 6656.2 | -917.7 | -825
| 7600 | 89.51 | 270 | 6657.06 | -917.7 | -924.99
| 7700 | 89.51 | 270 | 6657.91 | -917.69 | -1024.99
| 7800 | 89.51 | 270 | 6658.77 | -917.69 | -1124.99
| 7900 | 89.51 | 270 | 6659.62 | -917.69 | -1224.98
| 8000 | 89.51 | 270 | 6660.48 | -917.69 | -1324.98
| 8100 | 89.51 | 270 | 6661.33 | -917.69 | -1424.98
| 8200 | 89.51 | 270 | 6662.19 | -917.69 | -1524.97
| 8300 | 89.51 | 270 | 6663.04 | -917.69 | -1624.97
| 8400 | 89.51 | 270 | 6663.9 | -917.69 | -1724.96
| 8500 | 89.51 | 270 | 6664.75 | -917.69 | -1824.96
| 8600 | 89.51 | 270 | 6665.61 | -917.69 | -1924.96
| 8700 | 89.51 | 270 | 6666.46 | -917.69 | -2024.95
| 8800 | 89.51 | 270 | 6667.32 | -917.69 | -2124.95
| 8900 | 89.51 | 270 | 6668.18 | -917.69 | -2224.95
| 9000 | 89.51 | 270 | 6669.03 | -917.69 | -2324.94
| 9100 | 89.51 | 270 | 6669.89 | -917.69 | -2424.94
| 9200 | 89.51 | 270 | 6670.74 | -917.69 | -2524.93
| 9300 | 89.51 | 270 | 6671.6 | -917.69 | -2624.93
| 9400 | 89.51 | 270 | 6672.45 | -917.69 | -2724.93
| 9500 | 89.51 | 270 | 6673.31 | -917.69 | -2824.92
| 9600 | 89.51 | 270 | 6674.16 | -917.69 | -2924.92
| 9700 | 89.51 | 270 | 6675.02 | -917.69 | -3024.92
| 9800 | 89.51 | 270 | 6675.87 | -917.69 | -3124.91
| 9900 | 89.51 | 270 | 6676.73 | -917.69 | -3224.91
| 10000 | 89.51 | 270 | 6677.58 | -917.69 | -3324.91
| 10100 | 89.51 | 270 | 6678.44 | -917.69 | -3424.9
| 10200 | 89.51 | 270 | 6679.29 | -917.68 | -3524.9
| 10300 | 89.51 | 270 | 6680.15 | -917.68 | -3624.89
| 10400 | 89.51 | 270 | 6681 | -917.68 | -3724.89
| 10500 | 89.51 | 270 | 6681.86 | -917.68 | -3824.89
| 10600 | 89.51 | 270 | 6682.71 | -917.68 | -3924.88
| 10700 | 89.51 | 270 | 6683.57 | -917.68 | -4024.88
| 10800 | 89.51 | 270 | 6684.42 | -917.68 | -4124.88
| 10900 | 89.51 | 270 | 6685.28 | -917.68 | -4224.87
| 10984.3 | 89.51 | 270 | 6686 | -917.68 | -4309.17

## Lookup (hidden)
North Reference | RetunValue | Grid Type | ReturnValue | Deviation Indicator | ReturnValue
| 2 |  | 0 |  | 4
True |  | SPCS-Colorado Central-NAD27 |  | Directional
Grid |  | SPCS-Colorado Central-NAD83 |  | High Angle
|  | SPCS-Colorado North-NAD27 |  | Horizontal
SPCS-Colorado North-NAD83
SPCS-Colorado South-NAD27
SPCS-Colorado South-NAD83
UTM-Zone 12 NAD27
UTM-Zone 12 NAD83
UTM-Zone 13 NAD27
UTM-Zone 13 NAD83