## Data
Header Information | measured depth (ft) | inclination (°) | azimuth (°) | true vertical depth (ft) | northing +N/-S (ft) | easting +E/-W (ft)
Operator Name | 100 | 0 | 0 | 100 | 0 | 0
Encana Oil & Gas | 200 | 0 | 0 | 200 | 0 | 0
Operator Number | 300 | 2 | 280.07 | 300 | 0.3 | -1.7
100185 | 400 | 4 | 280.07 | 399.8 | 1.2 | -6.9
Well Name and Number | 500 | 6 | 280.07 | 499.5 | 2.7 | -15.5
NEWMAN 2A-32H | 600 | 8 | 280.07 | 598.7 | 4.9 | -27.5
API Number (if available) | 700 | 10 | 280.07 | 697.5 | 7.6 | -42.9
| 800 | 12 | 280.07 | 795.6 | 10.9 | -61.6
Location: QQ SEC TWP RGE | 900 | 14 | 280.07 | 893.1 | 14.9 | -83.8
S32-T2N-R64W | 1000 | 16 | 280.07 | 989.6 | 19.4 | -109.3
Citing Type: Planned or Actual | 1070.8 | 17.42 | 280.07 | 1057.4 | 23 | -129.3
PLANNED | 1100 | 17.42 | 280.07 | 1085.3 | 24.5 | -137.9
Deviation Indicator | 1200 | 17.42 | 280.07 | 1180.7 | 29.7 | -167.4
Horizontal | 1300 | 17.42 | 280.07 | 1276.1 | 35 | -196.9
North Reference | 1400 | 17.42 | 280.07 | 1371.6 | 40.2 | -226.3
True | 1500 | 17.42 | 280.07 | 1467 | 45.4 | -255.8
Grid Type | 1600 | 17.42 | 280.07 | 1562.4 | 50.7 | -285.3
#VALUE! | 1700 | 17.42 | 280.07 | 1657.8 | 55.9 | -314.7
| 1800 | 17.42 | 280.07 | 1753.2 | 61.1 | -344.2
| 1900 | 17.42 | 280.07 | 1848.6 | 66.4 | -373.7
| 2000 | 17.42 | 280.07 | 1944.1 | 71.6 | -403.1
| 2100 | 17.42 | 280.07 | 2039.5 | 76.8 | -432.6
| 2200 | 17.42 | 280.07 | 2134.9 | 82.1 | -462.1
| 2300 | 17.42 | 280.07 | 2230.3 | 87.3 | -491.5
| 2400 | 17.42 | 280.07 | 2325.7 | 92.5 | -521
| 2500 | 17.42 | 280.07 | 2421.1 | 97.8 | -550.5
| 2600 | 17.42 | 280.07 | 2516.6 | 103 | -580
| 2700 | 17.42 | 280.07 | 2612 | 108.2 | -609.4
| 2800 | 17.42 | 280.07 | 2707.4 | 113.5 | -638.9
| 2900 | 17.42 | 280.07 | 2802.8 | 118.7 | -668.4
| 3000 | 17.42 | 280.07 | 2898.2 | 123.9 | -697.8
| 3100 | 17.42 | 280.07 | 2993.6 | 129.2 | -727.3
| 3200 | 17.42 | 280.07 | 3089 | 134.4 | -756.8
| 3300 | 17.42 | 280.07 | 3184.5 | 139.6 | -786.2
| 3400 | 17.42 | 280.07 | 3279.9 | 144.9 | -815.7
| 3500 | 17.42 | 280.07 | 3375.3 | 150.1 | -845.2
| 3600 | 17.42 | 280.07 | 3470.7 | 155.3 | -874.6
| 3700 | 17.42 | 280.07 | 3566.1 | 160.6 | -904.1
| 3800 | 17.42 | 280.07 | 3661.5 | 165.8 | -933.6
| 3900 | 17.42 | 280.07 | 3757 | 171 | -963.1
| 4000 | 17.42 | 280.07 | 3852.4 | 176.3 | -992.5
| 4100 | 17.42 | 280.07 | 3947.8 | 181.5 | -1022
| 4200 | 17.42 | 280.07 | 4043.2 | 186.7 | -1051.5
| 4300 | 17.42 | 280.07 | 4138.6 | 192 | -1080.9
| 4400 | 17.42 | 280.07 | 4234 | 197.2 | -1110.4
| 4500 | 17.42 | 280.07 | 4329.5 | 202.4 | -1139.9
| 4600 | 17.42 | 280.07 | 4424.9 | 207.7 | -1169.3
| 4700 | 17.42 | 280.07 | 4520.3 | 212.9 | -1198.8
| 4800 | 17.42 | 280.07 | 4615.7 | 218.1 | -1228.3
| 4900 | 17.42 | 280.07 | 4711.1 | 223.4 | -1257.7
| 5000 | 17.42 | 280.07 | 4806.5 | 228.6 | -1287.2
| 5100 | 17.42 | 280.07 | 4901.9 | 233.8 | -1316.7
| 5200 | 17.42 | 280.07 | 4997.4 | 239.1 | -1346.2
| 5300 | 17.42 | 280.07 | 5092.8 | 244.3 | -1375.6
| 5352.2 | 17.42 | 280.07 | 5142.6 | 247 | -1391
| 5400 | 16.46 | 280.07 | 5188.3 | 249.5 | -1404.7
| 5500 | 14.46 | 280.07 | 5284.7 | 254.1 | -1431
| 5600 | 12.46 | 280.07 | 5381.9 | 258.2 | -1453.9
| 5700 | 10.46 | 280.07 | 5479.9 | 261.7 | -1473.4
| 5800 | 8.46 | 280.07 | 5578.6 | 264.6 | -1489.6
| 5900 | 6.46 | 280.07 | 5677.7 | 266.8 | -1502.4
| 6000 | 4.46 | 280.07 | 5777.3 | 268.5 | -1511.8
| 6100 | 2.46 | 280.07 | 5877.1 | 269.5 | -1517.7
| 6200 | 0.46 | 280.07 | 5977 | 270 | -1520.2
| 6223 | 0 | 0 | 6000 | 270 | -1520.3
| 6300 | 0 | 0 | 6077 | 270 | -1520.3
| 6400 | 0 | 0 | 6177 | 270 | -1520.3
| 6500 | 0 | 0 | 6277 | 270 | -1520.3
| 6600 | 0 | 0 | 6377 | 270 | -1520.3
| 6694 | 0 | 0 | 6471 | 270 | -1520.3
| 6700 | 0.6 | 180.83 | 6477 | 270 | -1520.3
| 6750 | 5.6 | 180.83 | 6526.9 | 267.3 | -1520.3
| 6800 | 10.6 | 180.83 | 6576.4 | 260.2 | -1520.4
| 6850 | 15.6 | 180.83 | 6625.1 | 248.9 | -1520.6
| 6900 | 20.6 | 180.83 | 6672.6 | 233.4 | -1520.8
| 6950 | 25.6 | 180.83 | 6718.6 | 213.8 | -1521.1
| 7000 | 30.6 | 180.83 | 6762.7 | 190.2 | -1521.5
| 7050 | 35.6 | 180.83 | 6804.6 | 162.9 | -1521.9
| 7100 | 40.6 | 180.83 | 6843.9 | 132.1 | -1522.3
| 7150 | 45.6 | 180.83 | 6880.4 | 97.9 | -1522.8
| 7200 | 50.6 | 180.83 | 6913.8 | 60.7 | -1523.3
| 7250 | 55.6 | 180.83 | 6943.8 | 20.8 | -1523.9
| 7300 | 60.6 | 180.83 | 6970.2 | -21.7 | -1524.5
| 7350 | 65.6 | 180.83 | 6992.8 | -66.2 | -1525.2
| 7400 | 70.6 | 180.83 | 7011.5 | -112.6 | -1525.9
| 7450 | 75.6 | 180.83 | 7026 | -160.4 | -1526.6
| 7500 | 80.6 | 180.83 | 7036.3 | -209.3 | -1527.3
| 7550 | 85.6 | 180.83 | 7042.3 | -258.9 | -1528
| 7594 | 90 | 180.83 | 7044 | -302.9 | -1528.6
| 7600 | 90 | 180.83 | 7044 | -308.9 | -1528.7
| 7700 | 90 | 180.83 | 7044 | -408.9 | -1530.2
| 7800 | 90 | 180.83 | 7044 | -508.9 | -1531.6
| 7900 | 90 | 180.83 | 7044 | -608.9 | -1533.1
| 8000 | 90 | 180.83 | 7044 | -708.8 | -1534.5
| 8100 | 90 | 180.83 | 7044 | -808.8 | -1536
| 8200 | 90 | 180.83 | 7044 | -908.8 | -1537.4
| 8300 | 90 | 180.83 | 7044 | -1008.8 | -1538.9
| 8400 | 90 | 180.83 | 7044 | -1108.8 | -1540.3
| 8500 | 90 | 180.83 | 7044 | -1208.8 | -1541.8
| 8600 | 90 | 180.83 | 7044 | -1308.8 | -1543.3
| 8700 | 90 | 180.83 | 7044 | -1408.8 | -1544.7
| 8800 | 90 | 180.83 | 7044 | -1508.8 | -1546.2
| 8900 | 90 | 180.83 | 7044 | -1608.8 | -1547.6
| 9000 | 90 | 180.83 | 7044 | -1708.7 | -1549.1
| 9100 | 90 | 180.83 | 7044 | -1808.7 | -1550.5
| 9200 | 90 | 180.83 | 7044 | -1908.7 | -1552
| 9300 | 90 | 180.83 | 7044 | -2008.7 | -1553.4
| 9400 | 90 | 180.83 | 7044 | -2108.7 | -1554.9
| 9500 | 90 | 180.83 | 7044 | -2208.7 | -1556.3
| 9600 | 90 | 180.83 | 7044 | -2308.7 | -1557.8
| 9700 | 90 | 180.83 | 7044 | -2408.7 | -1559.2
| 9800 | 90 | 180.83 | 7044 | -2508.7 | -1560.7
| 9900 | 90 | 180.83 | 7044 | -2608.6 | -1562.2
| 10000 | 90 | 180.83 | 7044 | -2708.6 | -1563.6
| 10100 | 90 | 180.83 | 7044 | -2808.6 | -1565.1
| 10200 | 90 | 180.83 | 7044 | -2908.6 | -1566.5
| 10300 | 90 | 180.83 | 7044 | -3008.6 | -1568
| 10400 | 90 | 180.83 | 7044 | -3108.6 | -1569.4
| 10500 | 90 | 180.83 | 7044 | -3208.6 | -1570.9
| 10600 | 90 | 180.83 | 7044 | -3308.6 | -1572.3
| 10700 | 90 | 180.83 | 7044 | -3408.6 | -1573.8
| 10800 | 90 | 180.83 | 7044 | -3508.6 | -1575.2
| 10900 | 90 | 180.83 | 7044 | -3608.5 | -1576.7
| 11000 | 90 | 180.83 | 7044 | -3708.5 | -1578.1
| 11100 | 90 | 180.83 | 7044 | -3808.5 | -1579.6
| 11200 | 90 | 180.83 | 7044 | -3908.5 | -1581.1
| 11300 | 90 | 180.83 | 7044 | -4008.5 | -1582.5
| 11400 | 90 | 180.83 | 7044 | -4108.5 | -1584
| 11500 | 90 | 180.83 | 7044 | -4208.5 | -1585.4
| 11600 | 90 | 180.83 | 7044 | -4308.5 | -1586.9
| 11700 | 90 | 180.83 | 7044 | -4408.5 | -1588.3
| 11800 | 90 | 180.83 | 7044 | -4508.4 | -1589.8
| 11837 | 90 | 180.83 | 7044 | -4545.4 | -1590.3

## Lookup (hidden)
North Reference | RetunValue | Grid Type | ReturnValue | Deviation Indicator | ReturnValue
| 2 |  | 0 |  | 4
True |  | SPCS-Colorado Central-NAD27 |  | Directional
Grid |  | SPCS-Colorado Central-NAD83 |  | High Angle
|  | SPCS-Colorado North-NAD27 |  | Horizontal
SPCS-Colorado North-NAD83
SPCS-Colorado South-NAD27
SPCS-Colorado South-NAD83
UTM-Zone 12 NAD27
UTM-Zone 12 NAD83
UTM-Zone 13 NAD27
UTM-Zone 13 NAD83