## Data
Header Information | measured depth (ft) | inclination (°) | azimuth (°) | true vertical depth (ft) | northing +N/-S (ft) | easting +E/-W (ft)
Operator Name | 100 | 0 | 0 | 100 | 0 | 0
Encana Oil & Gas | 200 | 0 | 0 | 200 | 0 | 0
Operator Number | 250 | 0 | 0 | 250 | 0 | 0
100185 | 300 | 1 | 281.13 | 300 | 0.1 | -0.4
Well Name and Number | 400 | 3 | 281.13 | 399.9 | 0.8 | -3.9
NEWMAN 2B-32H | 500 | 5 | 281.13 | 499.7 | 2.1 | -10.7
API Number (if available) | 600 | 7 | 281.13 | 599.1 | 4.1 | -21
| 700 | 9 | 281.13 | 698.2 | 6.8 | -34.6
Location: QQ SEC TWP RGE | 800 | 11 | 281.13 | 796.6 | 10.2 | -51.6
S32-T2N-R64W | 900 | 13 | 281.13 | 894.4 | 14.2 | -72
Citing Type: Planned or Actual | 1000 | 15 | 281.13 | 991.5 | 18.8 | -95.8
PLANNED | 1038.2 | 15.76 | 281.13 | 1028.3 | 20.8 | -105.7
Deviation Indicator | 1100 | 15.76 | 281.13 | 1087.8 | 24 | -122.2
Horizontal | 1200 | 15.76 | 281.13 | 1184 | 29.3 | -148.9
North Reference | 1300 | 15.76 | 281.13 | 1280.2 | 34.5 | -175.5
True | 1400 | 15.76 | 281.13 | 1376.5 | 39.8 | -202.2
Grid Type | 1500 | 15.76 | 281.13 | 1472.7 | 45 | -228.8
#VALUE! | 1600 | 15.76 | 281.13 | 1569 | 50.2 | -255.5
| 1700 | 15.76 | 281.13 | 1665.2 | 55.5 | -282.1
| 1800 | 15.76 | 281.13 | 1761.4 | 60.7 | -308.8
| 1900 | 15.76 | 281.13 | 1857.7 | 66 | -335.4
| 2000 | 15.76 | 281.13 | 1953.9 | 71.2 | -362.1
| 2100 | 15.76 | 281.13 | 2050.2 | 76.5 | -388.8
| 2200 | 15.76 | 281.13 | 2146.4 | 81.7 | -415.4
| 2300 | 15.76 | 281.13 | 2242.6 | 86.9 | -442.1
| 2400 | 15.76 | 281.13 | 2338.9 | 92.2 | -468.7
| 2500 | 15.76 | 281.13 | 2435.1 | 97.4 | -495.4
| 2600 | 15.76 | 281.13 | 2531.4 | 102.7 | -522
| 2700 | 15.76 | 281.13 | 2627.6 | 107.9 | -548.7
| 2800 | 15.76 | 281.13 | 2723.8 | 113.1 | -575.3
| 2900 | 15.76 | 281.13 | 2820.1 | 118.4 | -602
| 3000 | 15.76 | 281.13 | 2916.3 | 123.6 | -628.7
| 3100 | 15.76 | 281.13 | 3012.6 | 128.9 | -655.3
| 3200 | 15.76 | 281.13 | 3108.8 | 134.1 | -682
| 3300 | 15.76 | 281.13 | 3205 | 139.4 | -708.6
| 3400 | 15.76 | 281.13 | 3301.3 | 144.6 | -735.3
| 3500 | 15.76 | 281.13 | 3397.5 | 149.8 | -761.9
| 3600 | 15.76 | 281.13 | 3493.8 | 155.1 | -788.6
| 3700 | 15.76 | 281.13 | 3590 | 160.3 | -815.2
| 3800 | 15.76 | 281.13 | 3686.2 | 165.6 | -841.9
| 3900 | 15.76 | 281.13 | 3782.5 | 170.8 | -868.6
| 4000 | 15.76 | 281.13 | 3878.7 | 176.1 | -895.2
| 4100 | 15.76 | 281.13 | 3974.9 | 181.3 | -921.9
| 4200 | 15.76 | 281.13 | 4071.2 | 186.5 | -948.5
| 4300 | 15.76 | 281.13 | 4167.4 | 191.8 | -975.2
| 4400 | 15.76 | 281.13 | 4263.7 | 197 | -1001.8
| 4500 | 15.76 | 281.13 | 4359.9 | 202.3 | -1028.5
| 4600 | 15.76 | 281.13 | 4456.1 | 207.5 | -1055.1
| 4700 | 15.76 | 281.13 | 4552.4 | 212.7 | -1081.8
| 4800 | 15.76 | 281.13 | 4648.6 | 218 | -1108.4
| 4900 | 15.76 | 281.13 | 4744.9 | 223.2 | -1135.1
| 5000 | 15.76 | 281.13 | 4841.1 | 228.5 | -1161.8
| 5100 | 15.76 | 281.13 | 4937.3 | 233.7 | -1188.4
| 5200 | 15.76 | 281.13 | 5033.6 | 239 | -1215.1
| 5300 | 15.76 | 281.13 | 5129.8 | 244.2 | -1241.7
| 5395.5 | 15.76 | 281.13 | 5221.7 | 249.2 | -1267.2
| 5400 | 15.67 | 281.13 | 5226.1 | 249.4 | -1268.4
| 5500 | 13.67 | 281.13 | 5322.8 | 254.3 | -1293.2
| 5600 | 11.67 | 281.13 | 5420.4 | 258.6 | -1314.8
| 5700 | 9.67 | 281.13 | 5518.6 | 262.1 | -1332.9
| 5800 | 7.67 | 281.13 | 5617.5 | 265 | -1347.7
| 5900 | 5.67 | 281.13 | 5716.8 | 267.3 | -1359.1
| 6000 | 3.67 | 281.13 | 5816.4 | 268.9 | -1367.1
| 6100 | 1.67 | 281.13 | 5916.3 | 269.8 | -1371.7
| 6183.7 | 0 | 0 | 6000 | 270 | -1372.9
| 6200 | 0 | 0 | 6016.3 | 270 | -1372.9
| 6300 | 0 | 0 | 6116.3 | 270 | -1372.9
| 6400 | 0 | 0 | 6216.3 | 270 | -1372.9
| 6500 | 0 | 0 | 6316.3 | 270 | -1372.9
| 6564.7 | 0 | 0 | 6381 | 270 | -1372.9
| 6600 | 3.53 | 180 | 6416.3 | 268.9 | -1372.9
| 6650 | 8.53 | 180 | 6466 | 263.7 | -1372.9
| 6700 | 13.53 | 180 | 6515.1 | 254.1 | -1372.9
| 6750 | 18.53 | 180 | 6563.1 | 240.3 | -1372.9
| 6800 | 23.53 | 180 | 6609.8 | 222.4 | -1372.9
| 6850 | 28.53 | 180 | 6654.7 | 200.4 | -1372.9
| 6900 | 33.53 | 180 | 6697.5 | 174.7 | -1372.9
| 6950 | 38.53 | 180 | 6737.9 | 145.3 | -1372.9
| 7000 | 43.53 | 180 | 6775.6 | 112.5 | -1372.9
| 7050 | 48.53 | 180 | 6810.3 | 76.5 | -1372.9
| 7100 | 53.53 | 180 | 6841.8 | 37.6 | -1372.9
| 7150 | 58.53 | 180 | 6869.7 | -3.8 | -1372.9
| 7200 | 63.53 | 180 | 6893.9 | -47.6 | -1372.9
| 7250 | 68.53 | 180 | 6914.2 | -93.2 | -1372.9
| 7300 | 73.53 | 180 | 6930.5 | -140.5 | -1372.9
| 7350 | 78.53 | 180 | 6942.6 | -189 | -1372.9
| 7400 | 83.53 | 180 | 6950.3 | -238.4 | -1372.9
| 7450 | 88.53 | 180 | 6953.8 | -288.2 | -1372.9
| 7464.7 | 90 | 180 | 6954 | -303 | -1372.9
| 7500 | 90 | 180 | 6954 | -338.2 | -1372.9
| 7600 | 90 | 180 | 6954 | -438.2 | -1372.9
| 7700 | 90 | 180 | 6954 | -538.2 | -1372.9
| 7800 | 90 | 180 | 6954 | -638.2 | -1372.9
| 7900 | 90 | 180 | 6954 | -738.2 | -1372.9
| 8000 | 90 | 180 | 6954 | -838.2 | -1372.9
| 8100 | 90 | 180 | 6954 | -938.2 | -1372.9
| 8200 | 90 | 180 | 6954 | -1038.2 | -1372.9
| 8300 | 90 | 180 | 6954 | -1138.2 | -1372.9
| 8400 | 90 | 180 | 6954 | -1238.2 | -1372.9
| 8500 | 90 | 180 | 6954 | -1338.2 | -1372.9
| 8600 | 90 | 180 | 6954 | -1438.2 | -1372.9
| 8700 | 90 | 180 | 6954 | -1538.2 | -1372.9
| 8800 | 90 | 180 | 6954 | -1638.2 | -1372.9
| 8900 | 90 | 180 | 6954 | -1738.2 | -1372.9
| 9000 | 90 | 180 | 6954 | -1838.2 | -1372.9
| 9100 | 90 | 180 | 6954 | -1938.2 | -1372.9
| 9200 | 90 | 180 | 6954 | -2038.2 | -1372.9
| 9300 | 90 | 180 | 6954 | -2138.2 | -1372.9
| 9400 | 90 | 180 | 6954 | -2238.2 | -1372.9
| 9500 | 90 | 180 | 6954 | -2338.2 | -1372.9
| 9600 | 90 | 180 | 6954 | -2438.2 | -1372.9
| 9700 | 90 | 180 | 6954 | -2538.2 | -1372.9
| 9800 | 90 | 180 | 6954 | -2638.2 | -1372.9
| 9900 | 90 | 180 | 6954 | -2738.2 | -1372.9
| 10000 | 90 | 180 | 6954 | -2838.2 | -1372.9
| 10100 | 90 | 180 | 6954 | -2938.2 | -1372.9
| 10200 | 90 | 180 | 6954 | -3038.2 | -1372.9
| 10300 | 90 | 180 | 6954 | -3138.2 | -1372.9
| 10400 | 90 | 180 | 6954 | -3238.2 | -1372.9
| 10500 | 90 | 180 | 6954 | -3338.2 | -1372.9
| 10600 | 90 | 180 | 6954 | -3438.2 | -1372.9
| 10700 | 90 | 180 | 6954 | -3538.2 | -1372.9
| 10800 | 90 | 180 | 6954 | -3638.2 | -1372.9
| 10900 | 90 | 180 | 6954 | -3738.2 | -1372.9
| 11000 | 90 | 180 | 6954 | -3838.2 | -1372.9
| 11100 | 90 | 180 | 6954 | -3938.2 | -1372.9
| 11200 | 90 | 180 | 6954 | -4038.2 | -1372.9
| 11300 | 90 | 180 | 6954 | -4138.2 | -1372.9
| 11400 | 90 | 180 | 6954 | -4238.2 | -1372.9
| 11500 | 90 | 180 | 6954 | -4338.2 | -1372.9
| 11600 | 90 | 180 | 6954 | -4438.2 | -1372.9
| 11708.3 | 90 | 180 | 6954 | -4546.5 | -1372.9

## Lookup (hidden)
North Reference | RetunValue | Grid Type | ReturnValue | Deviation Indicator | ReturnValue
| 2 |  | 0 |  | 4
True |  | SPCS-Colorado Central-NAD27 |  | Directional
Grid |  | SPCS-Colorado Central-NAD83 |  | High Angle
|  | SPCS-Colorado North-NAD27 |  | Horizontal
SPCS-Colorado North-NAD83
SPCS-Colorado South-NAD27
SPCS-Colorado South-NAD83
UTM-Zone 12 NAD27
UTM-Zone 12 NAD83
UTM-Zone 13 NAD27
UTM-Zone 13 NAD83