## Data
Header Information | measured depth (ft) | inclination (°) | azimuth (°) | true vertical depth (ft) | northing +N/-S (ft) | easting +E/-W (ft)
Operator Name | 100 | 0 | 0 | 100 | 0 | 0
Encana Oil & Gas | 200 | 0 | 0 | 200 | 0 | 0
Operator Number | 300 | 0 | 0 | 300 | 0 | 0
100185 | 400 | 2 | 283.91 | 400 | 0.4 | -1.7
Well Name and Number | 500 | 4 | 283.91 | 499.8 | 1.7 | -6.8
NEWMAN 2C-32H | 600 | 6 | 283.91 | 599.5 | 3.8 | -15.2
API Number (if available) | 700 | 8 | 283.91 | 698.7 | 6.7 | -27.1
| 800 | 10 | 283.91 | 797.5 | 10.5 | -42.2
Location: QQ SEC TWP RGE | 900 | 12 | 283.91 | 895.6 | 15 | -60.8
S32-T2N-R64W | 924.3 | 12.49 | 283.91 | 919.4 | 16.3 | -65.8
Citing Type: Planned or Actual | 1000 | 12.49 | 283.91 | 993.3 | 20.2 | -81.7
PLANNED | 1100 | 12.49 | 283.91 | 1090.9 | 25.4 | -102.6
Deviation Indicator | 1200 | 12.49 | 283.91 | 1188.5 | 30.6 | -123.6
Horizontal | 1300 | 12.49 | 283.91 | 1286.2 | 35.8 | -144.6
North Reference | 1400 | 12.49 | 283.91 | 1383.8 | 41 | -165.6
True | 1500 | 12.49 | 283.91 | 1481.5 | 46.2 | -186.6
Grid Type | 1600 | 12.49 | 283.91 | 1579.1 | 51.4 | -207.6
#VALUE! | 1700 | 12.49 | 283.91 | 1676.7 | 56.6 | -228.6
| 1800 | 12.49 | 283.91 | 1774.4 | 61.8 | -249.6
| 1900 | 12.49 | 283.91 | 1872 | 67 | -270.5
| 2000 | 12.49 | 283.91 | 1969.6 | 72.2 | -291.5
| 2100 | 12.49 | 283.91 | 2067.3 | 77.4 | -312.5
| 2200 | 12.49 | 283.91 | 2164.9 | 82.6 | -333.5
| 2300 | 12.49 | 283.91 | 2262.5 | 87.8 | -354.5
| 2400 | 12.49 | 283.91 | 2360.2 | 93 | -375.5
| 2500 | 12.49 | 283.91 | 2457.8 | 98.2 | -396.5
| 2600 | 12.49 | 283.91 | 2555.4 | 103.4 | -417.4
| 2700 | 12.49 | 283.91 | 2653.1 | 108.6 | -438.4
| 2800 | 12.49 | 283.91 | 2750.7 | 113.7 | -459.4
| 2900 | 12.49 | 283.91 | 2848.3 | 118.9 | -480.4
| 3000 | 12.49 | 283.91 | 2946 | 124.1 | -501.4
| 3100 | 12.49 | 283.91 | 3043.6 | 129.3 | -522.4
| 3200 | 12.49 | 283.91 | 3141.2 | 134.5 | -543.4
| 3300 | 12.49 | 283.91 | 3238.9 | 139.7 | -564.4
| 3400 | 12.49 | 283.91 | 3336.5 | 144.9 | -585.3
| 3500 | 12.49 | 283.91 | 3434.1 | 150.1 | -606.3
| 3600 | 12.49 | 283.91 | 3531.8 | 155.3 | -627.3
| 3700 | 12.49 | 283.91 | 3629.4 | 160.5 | -648.3
| 3800 | 12.49 | 283.91 | 3727.1 | 165.7 | -669.3
| 3900 | 12.49 | 283.91 | 3824.7 | 170.9 | -690.3
| 4000 | 12.49 | 283.91 | 3922.3 | 176.1 | -711.3
| 4100 | 12.49 | 283.91 | 4020 | 181.3 | -732.3
| 4200 | 12.49 | 283.91 | 4117.6 | 186.5 | -753.2
| 4300 | 12.49 | 283.91 | 4215.2 | 191.7 | -774.2
| 4400 | 12.49 | 283.91 | 4312.9 | 196.9 | -795.2
| 4500 | 12.49 | 283.91 | 4410.5 | 202.1 | -816.2
| 4600 | 12.49 | 283.91 | 4508.1 | 207.3 | -837.2
| 4700 | 12.49 | 283.91 | 4605.8 | 212.5 | -858.2
| 4800 | 12.49 | 283.91 | 4703.4 | 217.7 | -879.2
| 4900 | 12.49 | 283.91 | 4801 | 222.9 | -900.1
| 5000 | 12.49 | 283.91 | 4898.7 | 228.1 | -921.1
| 5100 | 12.49 | 283.91 | 4996.3 | 233.3 | -942.1
| 5200 | 12.49 | 283.91 | 5093.9 | 238.5 | -963.1
| 5300 | 12.49 | 283.91 | 5191.6 | 243.7 | -984.1
| 5400 | 12.49 | 283.91 | 5289.2 | 248.9 | -1005.1
| 5493.6 | 12.49 | 283.91 | 5380.6 | 253.7 | -1024.7
| 5500 | 12.36 | 283.91 | 5386.8 | 254 | -1026.1
| 5600 | 10.36 | 283.91 | 5484.9 | 258.8 | -1045.2
| 5700 | 8.36 | 283.91 | 5583.5 | 262.7 | -1061
| 5800 | 6.36 | 283.91 | 5682.7 | 265.8 | -1073.4
| 5900 | 4.36 | 283.91 | 5782.3 | 268 | -1082.5
| 6000 | 2.36 | 283.91 | 5882.1 | 269.4 | -1088.1
| 6100 | 0.36 | 283.91 | 5982.1 | 270 | -1090.4
| 6117.9 | 0 | 0 | 6000 | 270 | -1090.5
| 6200 | 0 | 0 | 6082.1 | 270 | -1090.5
| 6300 | 0 | 0 | 6182.1 | 270 | -1090.5
| 6400 | 0 | 0 | 6282.1 | 270 | -1090.5
| 6500 | 0 | 0 | 6382.1 | 270 | -1090.5
| 6600 | 0 | 0 | 6482.1 | 270 | -1090.5
| 6700 | 0 | 0 | 6582.1 | 270 | -1090.5
| 6720 | 0 | 0 | 6602 | 270 | -1090.5
| 6750 | 3 | 180.65 | 6632.1 | 269.2 | -1090.5
| 6800 | 8 | 180.65 | 6681.8 | 264.4 | -1090.6
| 6850 | 13 | 180.65 | 6731 | 255.3 | -1090.7
| 6900 | 18 | 180.65 | 6779.1 | 242 | -1090.8
| 6950 | 23 | 180.65 | 6825.9 | 224.4 | -1091
| 7000 | 28 | 180.65 | 6871.1 | 202.9 | -1091.3
| 7050 | 33 | 180.65 | 6914.1 | 177.6 | -1091.6
| 7100 | 38 | 180.65 | 6954.8 | 148.5 | -1091.9
| 7150 | 43 | 180.65 | 6992.8 | 116.1 | -1092.3
| 7200 | 48 | 180.65 | 7027.8 | 80.4 | -1092.7
| 7250 | 53 | 180.65 | 7059.6 | 41.9 | -1093.1
| 7300 | 58 | 180.65 | 7088 | 0.7 | -1093.6
| 7350 | 63 | 180.65 | 7112.6 | -42.8 | -1094.1
| 7400 | 68 | 180.65 | 7133.3 | -88.3 | -1094.6
| 7450 | 73 | 180.65 | 7150 | -135.4 | -1095.1
| 7500 | 78 | 180.65 | 7162.5 | -183.8 | -1095.7
| 7550 | 83 | 180.65 | 7170.7 | -233.1 | -1096.2
| 7600 | 88 | 180.65 | 7174.7 | -282.9 | -1096.8
| 7620 | 90 | 180.65 | 7175 | -302.9 | -1097
| 7700 | 90 | 180.65 | 7175 | -382.9 | -1097.9
| 7800 | 90 | 180.65 | 7175 | -482.9 | -1099.1
| 7900 | 90 | 180.65 | 7175 | -582.9 | -1100.2
| 8000 | 90 | 180.65 | 7175 | -682.9 | -1101.4
| 8100 | 90 | 180.65 | 7175 | -782.9 | -1102.5
| 8200 | 90 | 180.65 | 7175 | -882.9 | -1103.7
| 8300 | 90 | 180.65 | 7175 | -982.9 | -1104.8
| 8400 | 90 | 180.65 | 7175 | -1082.9 | -1105.9
| 8500 | 90 | 180.65 | 7175 | -1182.9 | -1107.1
| 8600 | 90 | 180.65 | 7175 | -1282.9 | -1108.2
| 8700 | 90 | 180.65 | 7175 | -1382.9 | -1109.4
| 8800 | 90 | 180.65 | 7175 | -1482.9 | -1110.5
| 8900 | 90 | 180.65 | 7175 | -1582.9 | -1111.6
| 9000 | 90 | 180.65 | 7175 | -1682.9 | -1112.8
| 9100 | 90 | 180.65 | 7175 | -1782.8 | -1113.9
| 9200 | 90 | 180.65 | 7175 | -1882.8 | -1115.1
| 9300 | 90 | 180.65 | 7175 | -1982.8 | -1116.2
| 9400 | 90 | 180.65 | 7175 | -2082.8 | -1117.3
| 9500 | 90 | 180.65 | 7175 | -2182.8 | -1118.5
| 9600 | 90 | 180.65 | 7175 | -2282.8 | -1119.6
| 9700 | 90 | 180.65 | 7175 | -2382.8 | -1120.8
| 9800 | 90 | 180.65 | 7175 | -2482.8 | -1121.9
| 9900 | 90 | 180.65 | 7175 | -2582.8 | -1123
| 10000 | 90 | 180.65 | 7175 | -2682.8 | -1124.2
| 10100 | 90 | 180.65 | 7175 | -2782.8 | -1125.3
| 10200 | 90 | 180.65 | 7175 | -2882.8 | -1126.5
| 10300 | 90 | 180.65 | 7175 | -2982.8 | -1127.6
| 10400 | 90 | 180.65 | 7175 | -3082.8 | -1128.7
| 10500 | 90 | 180.65 | 7175 | -3182.8 | -1129.9
| 10600 | 90 | 180.65 | 7175 | -3282.8 | -1131
| 10700 | 90 | 180.65 | 7175 | -3382.7 | -1132.2
| 10800 | 90 | 180.65 | 7175 | -3482.7 | -1133.3
| 10900 | 90 | 180.65 | 7175 | -3582.7 | -1134.4
| 11000 | 90 | 180.65 | 7175 | -3682.7 | -1135.6
| 11100 | 90 | 180.65 | 7175 | -3782.7 | -1136.7
| 11200 | 90 | 180.65 | 7175 | -3882.7 | -1137.9
| 11300 | 90 | 180.65 | 7175 | -3982.7 | -1139
| 11400 | 90 | 180.65 | 7175 | -4082.7 | -1140.2
| 11500 | 90 | 180.65 | 7175 | -4182.7 | -1141.3
| 11600 | 90 | 180.65 | 7175 | -4282.7 | -1142.4
| 11700 | 90 | 180.65 | 7175 | -4382.7 | -1143.6
| 11800 | 90 | 180.65 | 7175 | -4482.7 | -1144.7
| 11864.9 | 90 | 180.65 | 7175 | -4547.6 | -1145.5
| 11865.9 | 90 | 180.65 | 7175 | -4548.6 | -1145.5

## Lookup (hidden)
North Reference | RetunValue | Grid Type | ReturnValue | Deviation Indicator | ReturnValue
| 2 |  | 0 |  | 4
True |  | SPCS-Colorado Central-NAD27 |  | Directional
Grid |  | SPCS-Colorado Central-NAD83 |  | High Angle
|  | SPCS-Colorado North-NAD27 |  | Horizontal
SPCS-Colorado North-NAD83
SPCS-Colorado South-NAD27
SPCS-Colorado South-NAD83
UTM-Zone 12 NAD27
UTM-Zone 12 NAD83
UTM-Zone 13 NAD27
UTM-Zone 13 NAD83