## Data
Header Information | measured depth (ft) | inclination (°) | azimuth (°) | true vertical depth (ft) | northing +N/-S (ft) | easting +E/-W (ft)
Operator Name | 100 | 0 | 0 | 100 | 0 | 0
Encana Oil & Gas | 200 | 0 | 0 | 200 | 0 | 0
Operator Number | 300 | 0 | 0 | 300 | 0 | 0
100185 | 350 | 0 | 0 | 350 | 0 | 0
Well Name and Number | 400 | 1 | 286.06 | 400 | 0.1 | -0.4
NEWMAN 2D-32H | 500 | 3 | 286.06 | 499.9 | 1.1 | -3.8
API Number (if available) | 600 | 5 | 286.06 | 599.7 | 3 | -10.5
| 700 | 7 | 286.06 | 699.1 | 5.9 | -20.5
Location: QQ SEC TWP RGE | 800 | 9 | 286.06 | 798.2 | 9.8 | -33.9
S32-T2N-R64W | 890.9 | 10.82 | 286.06 | 887.7 | 14.1 | -48.9
Citing Type: Planned or Actual | 900 | 10.82 | 286.06 | 896.6 | 14.6 | -50.6
PLANNED | 1000 | 10.82 | 286.06 | 994.9 | 19.7 | -68.6
Deviation Indicator | 1100 | 10.82 | 286.06 | 1093.1 | 24.9 | -86.6
Horizontal | 1200 | 10.82 | 286.06 | 1191.3 | 30.1 | -104.7
North Reference | 1300 | 10.82 | 286.06 | 1289.5 | 35.3 | -122.7
True | 1400 | 10.82 | 286.06 | 1387.7 | 40.5 | -140.8
Grid Type | 1500 | 10.82 | 286.06 | 1486 | 45.7 | -158.8
#VALUE! | 1600 | 10.82 | 286.06 | 1584.2 | 50.9 | -176.8
| 1700 | 10.82 | 286.06 | 1682.4 | 56.1 | -194.9
| 1800 | 10.82 | 286.06 | 1780.6 | 61.3 | -212.9
| 1900 | 10.82 | 286.06 | 1878.9 | 66.5 | -230.9
| 2000 | 10.82 | 286.06 | 1977.1 | 71.7 | -249
| 2100 | 10.82 | 286.06 | 2075.3 | 76.9 | -267
| 2200 | 10.82 | 286.06 | 2173.5 | 82.1 | -285
| 2300 | 10.82 | 286.06 | 2271.7 | 87.3 | -303.1
| 2400 | 10.82 | 286.06 | 2370 | 92.4 | -321.1
| 2500 | 10.82 | 286.06 | 2468.2 | 97.6 | -339.2
| 2600 | 10.82 | 286.06 | 2566.4 | 102.8 | -357.2
| 2700 | 10.82 | 286.06 | 2664.6 | 108 | -375.2
| 2800 | 10.82 | 286.06 | 2762.9 | 113.2 | -393.3
| 2900 | 10.82 | 286.06 | 2861.1 | 118.4 | -411.3
| 3000 | 10.82 | 286.06 | 2959.3 | 123.6 | -429.3
| 3100 | 10.82 | 286.06 | 3057.5 | 128.8 | -447.4
| 3200 | 10.82 | 286.06 | 3155.8 | 134 | -465.4
| 3300 | 10.82 | 286.06 | 3254 | 139.2 | -483.5
| 3400 | 10.82 | 286.06 | 3352.2 | 144.4 | -501.5
| 3500 | 10.82 | 286.06 | 3450.4 | 149.6 | -519.5
| 3600 | 10.82 | 286.06 | 3548.6 | 154.8 | -537.6
| 3700 | 10.82 | 286.06 | 3646.9 | 159.9 | -555.6
| 3800 | 10.82 | 286.06 | 3745.1 | 165.1 | -573.6
| 3900 | 10.82 | 286.06 | 3843.3 | 170.3 | -591.7
| 4000 | 10.82 | 286.06 | 3941.5 | 175.5 | -609.7
| 4100 | 10.82 | 286.06 | 4039.8 | 180.7 | -627.7
| 4200 | 10.82 | 286.06 | 4138 | 185.9 | -645.8
| 4300 | 10.82 | 286.06 | 4236.2 | 191.1 | -663.8
| 4400 | 10.82 | 286.06 | 4334.4 | 196.3 | -681.9
| 4500 | 10.82 | 286.06 | 4432.6 | 201.5 | -699.9
| 4600 | 10.82 | 286.06 | 4530.9 | 206.7 | -717.9
| 4700 | 10.82 | 286.06 | 4629.1 | 211.9 | -736
| 4800 | 10.82 | 286.06 | 4727.3 | 217.1 | -754
| 4900 | 10.82 | 286.06 | 4825.5 | 222.3 | -772
| 5000 | 10.82 | 286.06 | 4923.8 | 227.4 | -790.1
| 5100 | 10.82 | 286.06 | 5022 | 232.6 | -808.1
| 5200 | 10.82 | 286.06 | 5120.2 | 237.8 | -826.2
| 5300 | 10.82 | 286.06 | 5218.4 | 243 | -844.2
| 5400 | 10.82 | 286.06 | 5316.7 | 248.2 | -862.2
| 5500 | 10.82 | 286.06 | 5414.9 | 253.4 | -880.3
| 5548.3 | 10.82 | 286.06 | 5462.3 | 255.9 | -889
| 5600 | 9.78 | 286.06 | 5513.2 | 258.5 | -897.9
| 5700 | 7.78 | 286.06 | 5612 | 262.7 | -912.5
| 5800 | 5.78 | 286.06 | 5711.3 | 266 | -923.9
| 5900 | 3.78 | 286.06 | 5810.9 | 268.3 | -931.9
| 6000 | 1.78 | 286.06 | 5910.8 | 269.6 | -936.6
| 6089.2 | 0 | 0 | 6000 | 270 | -937.9
| 6100 | 0 | 0 | 6010.8 | 270 | -937.9
| 6200 | 0 | 0 | 6110.8 | 270 | -937.9
| 6300 | 0 | 0 | 6210.8 | 270 | -937.9
| 6400 | 0 | 0 | 6310.8 | 270 | -937.9
| 6500 | 0 | 0 | 6410.8 | 270 | -937.9
| 6561.2 | 0 | 0 | 6472 | 270 | -937.9
| 6600 | 3.88 | 180 | 6510.8 | 268.7 | -937.9
| 6650 | 8.88 | 180 | 6560.5 | 263.1 | -937.9
| 6700 | 13.88 | 180 | 6609.5 | 253.3 | -937.9
| 6750 | 18.88 | 180 | 6657.4 | 239.2 | -937.9
| 6800 | 23.88 | 180 | 6704 | 221 | -937.9
| 6850 | 28.88 | 180 | 6748.7 | 198.8 | -937.9
| 6900 | 33.88 | 180 | 6791.4 | 172.7 | -937.9
| 6950 | 38.88 | 180 | 6831.7 | 143.1 | -937.9
| 7000 | 43.88 | 180 | 6869.2 | 110 | -937.9
| 7050 | 48.88 | 180 | 6903.6 | 73.9 | -937.9
| 7100 | 53.88 | 180 | 6934.8 | 34.8 | -937.9
| 7150 | 58.88 | 180 | 6962.5 | -6.8 | -937.9
| 7200 | 63.88 | 180 | 6986.5 | -50.7 | -937.9
| 7250 | 68.88 | 180 | 7006.5 | -96.5 | -937.9
| 7300 | 73.88 | 180 | 7022.5 | -143.8 | -937.9
| 7350 | 78.88 | 180 | 7034.2 | -192.4 | -937.9
| 7400 | 83.88 | 180 | 7041.7 | -241.8 | -937.9
| 7450 | 88.88 | 180 | 7044.9 | -291.7 | -937.9
| 7461.2 | 90 | 180 | 7045 | -303 | -937.9
| 7500 | 90 | 180 | 7045 | -341.7 | -937.9
| 7600 | 90 | 180 | 7045 | -441.7 | -937.9
| 7700 | 90 | 180 | 7045 | -541.7 | -937.9
| 7800 | 90 | 180 | 7045 | -641.7 | -937.9
| 7900 | 90 | 180 | 7045 | -741.7 | -937.9
| 8000 | 90 | 180 | 7045 | -841.7 | -937.9
| 8100 | 90 | 180 | 7045 | -941.7 | -937.9
| 8200 | 90 | 180 | 7045 | -1041.7 | -937.9
| 8300 | 90 | 180 | 7045 | -1141.7 | -937.9
| 8400 | 90 | 180 | 7045 | -1241.7 | -937.9
| 8500 | 90 | 180 | 7045 | -1341.7 | -937.9
| 8600 | 90 | 180 | 7045 | -1441.7 | -937.9
| 8700 | 90 | 180 | 7045 | -1541.7 | -937.9
| 8800 | 90 | 180 | 7045 | -1641.7 | -937.9
| 8900 | 90 | 180 | 7045 | -1741.7 | -937.9
| 9000 | 90 | 180 | 7045 | -1841.7 | -937.9
| 9100 | 90 | 180 | 7045 | -1941.7 | -937.9
| 9200 | 90 | 180 | 7045 | -2041.7 | -937.9
| 9300 | 90 | 180 | 7045 | -2141.7 | -937.9
| 9400 | 90 | 180 | 7045 | -2241.7 | -937.9
| 9500 | 90 | 180 | 7045 | -2341.7 | -937.9
| 9600 | 90 | 180 | 7045 | -2441.7 | -937.9
| 9700 | 90 | 180 | 7045 | -2541.7 | -937.9
| 9800 | 90 | 180 | 7045 | -2641.7 | -937.9
| 9900 | 90 | 180 | 7045 | -2741.7 | -937.9
| 10000 | 90 | 180 | 7045 | -2841.7 | -937.9
| 10100 | 90 | 180 | 7045 | -2941.7 | -937.9
| 10200 | 90 | 180 | 7045 | -3041.7 | -937.9
| 10300 | 90 | 180 | 7045 | -3141.7 | -937.9
| 10400 | 90 | 180 | 7045 | -3241.7 | -937.9
| 10500 | 90 | 180 | 7045 | -3341.7 | -937.9
| 10600 | 90 | 180 | 7045 | -3441.7 | -937.9
| 10700 | 90 | 180 | 7045 | -3541.7 | -937.9
| 10800 | 90 | 180 | 7045 | -3641.7 | -937.9
| 10900 | 90 | 180 | 7045 | -3741.7 | -937.9
| 11000 | 90 | 180 | 7045 | -3841.7 | -937.9
| 11100 | 90 | 180 | 7045 | -3941.7 | -937.9
| 11200 | 90 | 180 | 7045 | -4041.7 | -937.9
| 11300 | 90 | 180 | 7045 | -4141.7 | -937.9
| 11400 | 90 | 180 | 7045 | -4241.7 | -937.9
| 11500 | 90 | 180 | 7045 | -4341.7 | -937.9
| 11600 | 90 | 180 | 7045 | -4441.7 | -937.9
| 11707 | 90 | 180 | 7045 | -4548.7 | -937.9

## Lookup (hidden)
North Reference | RetunValue | Grid Type | ReturnValue | Deviation Indicator | ReturnValue
| 2 |  | 0 |  | 4
True |  | SPCS-Colorado Central-NAD27 |  | Directional
Grid |  | SPCS-Colorado Central-NAD83 |  | High Angle
|  | SPCS-Colorado North-NAD27 |  | Horizontal
SPCS-Colorado North-NAD83
SPCS-Colorado South-NAD27
SPCS-Colorado South-NAD83
UTM-Zone 12 NAD27
UTM-Zone 12 NAD83
UTM-Zone 13 NAD27
UTM-Zone 13 NAD83