## Data
Header Information | measured depth (ft) | inclination (°) | azimuth (°) | true vertical depth (ft) | northing +N/-S (ft) | easting +E/-W (ft)
Operator Name | 100 | 0 | 0 | 100 | 0 | 0
Encana Oil & Gas | 200 | 0 | 0 | 200 | 0 | 0
Operator Number | 300 | 0 | 0 | 300 | 0 | 0
100185 | 400 | 0 | 0 | 400 | 0 | 0
Well Name and Number | 500 | 1 | 290.54 | 500 | 0.3 | -0.8
NEWMAN 2E-32H | 600 | 2 | 290.54 | 600 | 1.2 | -3.3
API Number (if available) | 700 | 3 | 290.54 | 699.9 | 2.8 | -7.4
| 800 | 4 | 290.54 | 799.7 | 4.9 | -13.1
Location: QQ SEC TWP RGE | 900 | 5 | 290.54 | 899.4 | 7.7 | -20.4
S32-T2N-R64W | 1000 | 6 | 290.54 | 998.9 | 11 | -29.4
Citing Type: Planned or Actual | 1100 | 7 | 290.54 | 1098.3 | 15 | -40
PLANNED | 1200 | 8 | 290.54 | 1197.4 | 19.6 | -52.2
Deviation Indicator | 1300 | 9 | 290.54 | 1296.3 | 24.8 | -66.1
Horizontal | 1337.5 | 9.37 | 290.54 | 1333.3 | 26.9 | -71.7
North Reference | 1400 | 9.37 | 290.54 | 1395 | 30.4 | -81.2
True | 1500 | 9.37 | 290.54 | 1493.7 | 36.1 | -96.4
Grid Type | 1600 | 9.37 | 290.54 | 1592.3 | 41.9 | -111.7
#VALUE! | 1700 | 9.37 | 290.54 | 1691 | 47.6 | -127
| 1800 | 9.37 | 290.54 | 1789.6 | 53.3 | -142.2
| 1900 | 9.37 | 290.54 | 1888.3 | 59 | -157.5
| 2000 | 9.37 | 290.54 | 1987 | 64.7 | -172.7
| 2100 | 9.37 | 290.54 | 2085.6 | 70.4 | -188
| 2200 | 9.37 | 290.54 | 2184.3 | 76.2 | -203.2
| 2300 | 9.37 | 290.54 | 2283 | 81.9 | -218.5
| 2400 | 9.37 | 290.54 | 2381.6 | 87.6 | -233.7
| 2500 | 9.37 | 290.54 | 2480.3 | 93.3 | -249
| 2600 | 9.37 | 290.54 | 2579 | 99 | -264.2
| 2700 | 9.37 | 290.54 | 2677.6 | 104.7 | -279.5
| 2800 | 9.37 | 290.54 | 2776.3 | 110.5 | -294.7
| 2900 | 9.37 | 290.54 | 2875 | 116.2 | -310
| 3000 | 9.37 | 290.54 | 2973.6 | 121.9 | -325.3
| 3100 | 9.37 | 290.54 | 3072.3 | 127.6 | -340.5
| 3200 | 9.37 | 290.54 | 3170.9 | 133.3 | -355.8
| 3300 | 9.37 | 290.54 | 3269.6 | 139 | -371
| 3400 | 9.37 | 290.54 | 3368.3 | 144.7 | -386.3
| 3500 | 9.37 | 290.54 | 3466.9 | 150.5 | -401.5
| 3600 | 9.37 | 290.54 | 3565.6 | 156.2 | -416.8
| 3700 | 9.37 | 290.54 | 3664.3 | 161.9 | -432
| 3800 | 9.37 | 290.54 | 3762.9 | 167.6 | -447.3
| 3900 | 9.37 | 290.54 | 3861.6 | 173.3 | -462.5
| 4000 | 9.37 | 290.54 | 3960.3 | 179 | -477.8
| 4100 | 9.37 | 290.54 | 4058.9 | 184.8 | -493
| 4200 | 9.37 | 290.54 | 4157.6 | 190.5 | -508.3
| 4300 | 9.37 | 290.54 | 4256.3 | 196.2 | -523.5
| 4400 | 9.37 | 290.54 | 4354.9 | 201.9 | -538.8
| 4500 | 9.37 | 290.54 | 4453.6 | 207.6 | -554.1
| 4600 | 9.37 | 290.54 | 4552.2 | 213.3 | -569.3
| 4700 | 9.37 | 290.54 | 4650.9 | 219.1 | -584.6
| 4800 | 9.37 | 290.54 | 4749.6 | 224.8 | -599.8
| 4900 | 9.37 | 290.54 | 4848.2 | 230.5 | -615.1
| 5000 | 9.37 | 290.54 | 4946.9 | 236.2 | -630.3
| 5100 | 9.37 | 290.54 | 5045.6 | 241.9 | -645.6
| 5121.4 | 9.37 | 290.54 | 5066.7 | 243.1 | -648.8
| 5200 | 8.59 | 290.54 | 5144.3 | 247.5 | -660.3
| 5300 | 7.59 | 290.54 | 5243.3 | 252.4 | -673.5
| 5400 | 6.59 | 290.54 | 5342.6 | 256.7 | -685.1
| 5500 | 5.59 | 290.54 | 5442 | 260.4 | -695
| 5600 | 4.59 | 290.54 | 5541.6 | 263.6 | -703.3
| 5700 | 3.59 | 290.54 | 5641.3 | 266.1 | -710
| 5800 | 2.59 | 290.54 | 5741.2 | 267.9 | -715
| 5900 | 1.59 | 290.54 | 5841.1 | 269.2 | -718.4
| 6000 | 0.59 | 290.54 | 5941.1 | 269.9 | -720.2
| 6058.9 | 0 | 0 | 6000 | 270 | -720.5
| 6100 | 0 | 0 | 6041.1 | 270 | -720.5
| 6200 | 0 | 0 | 6141.1 | 270 | -720.5
| 6300 | 0 | 0 | 6241.1 | 270 | -720.5
| 6400 | 0 | 0 | 6341.1 | 270 | -720.5
| 6439.9 | 0 | 0 | 6381 | 270 | -720.5
| 6450 | 1.01 | 180 | 6391.1 | 269.9 | -720.5
| 6500 | 6.01 | 180 | 6441 | 266.9 | -720.5
| 6550 | 11.01 | 180 | 6490.4 | 259.5 | -720.5
| 6600 | 16.01 | 180 | 6539 | 247.8 | -720.5
| 6650 | 21.01 | 180 | 6586.4 | 231.9 | -720.5
| 6700 | 26.01 | 180 | 6632.3 | 212 | -720.5
| 6750 | 31.01 | 180 | 6676.2 | 188.1 | -720.5
| 6800 | 36.01 | 180 | 6717.9 | 160.5 | -720.5
| 6850 | 41.01 | 180 | 6757 | 129.4 | -720.5
| 6900 | 46.01 | 180 | 6793.2 | 95 | -720.5
| 6950 | 51.01 | 180 | 6826.4 | 57.6 | -720.5
| 7000 | 56.01 | 180 | 6856.1 | 17.4 | -720.5
| 7050 | 61.01 | 180 | 6882.2 | -25.2 | -720.5
| 7100 | 66.01 | 180 | 6904.5 | -70 | -720.5
| 7150 | 71.01 | 180 | 6922.8 | -116.5 | -720.5
| 7200 | 76.01 | 180 | 6937 | -164.4 | -720.5
| 7250 | 81.01 | 180 | 6947 | -213.4 | -720.5
| 7300 | 86.01 | 180 | 6952.6 | -263.1 | -720.5
| 7339.9 | 90 | 180 | 6954 | -303 | -720.5
| 7400 | 90 | 180 | 6954 | -363 | -720.5
| 7500 | 90 | 180 | 6954 | -463 | -720.5
| 7600 | 90 | 180 | 6954 | -563 | -720.5
| 7700 | 90 | 180 | 6954 | -663 | -720.5
| 7800 | 90 | 180 | 6954 | -763 | -720.5
| 7900 | 90 | 180 | 6954 | -863 | -720.5
| 8000 | 90 | 180 | 6954 | -963 | -720.5
| 8100 | 90 | 180 | 6954 | -1063 | -720.5
| 8200 | 90 | 180 | 6954 | -1163 | -720.5
| 8300 | 90 | 180 | 6954 | -1263 | -720.5
| 8400 | 90 | 180 | 6954 | -1363 | -720.5
| 8500 | 90 | 180 | 6954 | -1463 | -720.5
| 8600 | 90 | 180 | 6954 | -1563 | -720.5
| 8700 | 90 | 180 | 6954 | -1663 | -720.5
| 8800 | 90 | 180 | 6954 | -1763 | -720.5
| 8900 | 90 | 180 | 6954 | -1863 | -720.5
| 9000 | 90 | 180 | 6954 | -1963 | -720.5
| 9100 | 90 | 180 | 6954 | -2063 | -720.5
| 9200 | 90 | 180 | 6954 | -2163 | -720.5
| 9300 | 90 | 180 | 6954 | -2263 | -720.5
| 9400 | 90 | 180 | 6954 | -2363 | -720.5
| 9500 | 90 | 180 | 6954 | -2463 | -720.5
| 9600 | 90 | 180 | 6954 | -2563 | -720.5
| 9700 | 90 | 180 | 6954 | -2663 | -720.5
| 9800 | 90 | 180 | 6954 | -2763 | -720.5
| 9900 | 90 | 180 | 6954 | -2863 | -720.5
| 10000 | 90 | 180 | 6954 | -2963 | -720.5
| 10100 | 90 | 180 | 6954 | -3063 | -720.5
| 10200 | 90 | 180 | 6954 | -3163 | -720.5
| 10300 | 90 | 180 | 6954 | -3263 | -720.5
| 10400 | 90 | 180 | 6954 | -3363 | -720.5
| 10500 | 90 | 180 | 6954 | -3463 | -720.5
| 10600 | 90 | 180 | 6954 | -3563 | -720.5
| 10700 | 90 | 180 | 6954 | -3663 | -720.5
| 10800 | 90 | 180 | 6954 | -3763 | -720.5
| 10900 | 90 | 180 | 6954 | -3863 | -720.5
| 11000 | 90 | 180 | 6954 | -3963 | -720.5
| 11100 | 90 | 180 | 6954 | -4063 | -720.5
| 11200 | 90 | 180 | 6954 | -4163 | -720.5
| 11300 | 90 | 180 | 6954 | -4263 | -720.5
| 11400 | 90 | 180 | 6954 | -4363 | -720.5
| 11500 | 90 | 180 | 6954 | -4463 | -720.5
| 11586.8 | 90 | 180 | 6954 | -4549.8 | -720.5

## Lookup (hidden)
North Reference | RetunValue | Grid Type | ReturnValue | Deviation Indicator | ReturnValue
| 2 |  | 0 |  | 4
True |  | SPCS-Colorado Central-NAD27 |  | Directional
Grid |  | SPCS-Colorado Central-NAD83 |  | High Angle
|  | SPCS-Colorado North-NAD27 |  | Horizontal
SPCS-Colorado North-NAD83
SPCS-Colorado South-NAD27
SPCS-Colorado South-NAD83
UTM-Zone 12 NAD27
UTM-Zone 12 NAD83
UTM-Zone 13 NAD27
UTM-Zone 13 NAD83