## Data
Header Information | measured depth (ft) | inclination (°) | azimuth (°) | true vertical depth (ft) | northing +N/-S (ft) | easting +E/-W (ft)
Operator Name | 100 | 0 | 0 | 100 | 0 | 0
Encana Oil & Gas | 200 | 0 | 0 | 200 | 0 | 0
Operator Number | 300 | 0 | 0 | 300 | 0 | 0
100185 | 400 | 0 | 0 | 400 | 0 | 0
Well Name and Number | 450 | 0 | 0 | 450 | 0 | 0
NEWMAN 2F-32H | 500 | 0.5 | 298.24 | 500 | 0.1 | -0.2
API Number (if available) | 600 | 1.5 | 298.24 | 600 | 0.9 | -1.7
| 700 | 2.5 | 298.24 | 699.9 | 2.6 | -4.8
Location: QQ SEC TWP RGE | 800 | 3.5 | 298.24 | 799.8 | 5.1 | -9.4
S32-T2N-R64W | 900 | 4.5 | 298.24 | 899.5 | 8.4 | -15.6
Citing Type: Planned or Actual | 1000 | 5.5 | 298.24 | 999.2 | 12.5 | -23.2
PLANNED | 1100 | 6.5 | 298.24 | 1098.6 | 17.4 | -32.4
Deviation Indicator | 1116.7 | 6.67 | 298.24 | 1115.2 | 18.3 | -34.1
Horizontal | 1200 | 6.67 | 298.24 | 1197.9 | 22.9 | -42.7
North Reference | 1300 | 6.67 | 298.24 | 1297.3 | 28.4 | -52.9
True | 1400 | 6.67 | 298.24 | 1396.6 | 33.9 | -63.1
Grid Type | 1500 | 6.67 | 298.24 | 1495.9 | 39.4 | -73.3
#VALUE! | 1600 | 6.67 | 298.24 | 1595.2 | 44.9 | -83.6
| 1700 | 6.67 | 298.24 | 1694.6 | 50.4 | -93.8
| 1800 | 6.67 | 298.24 | 1793.9 | 55.9 | -104
| 1900 | 6.67 | 298.24 | 1893.2 | 61.4 | -114.3
| 2000 | 6.67 | 298.24 | 1992.5 | 66.8 | -124.5
| 2100 | 6.67 | 298.24 | 2091.8 | 72.3 | -134.7
| 2200 | 6.67 | 298.24 | 2191.2 | 77.8 | -144.9
| 2300 | 6.67 | 298.24 | 2290.5 | 83.3 | -155.2
| 2400 | 6.67 | 298.24 | 2389.8 | 88.8 | -165.4
| 2500 | 6.67 | 298.24 | 2489.1 | 94.3 | -175.6
| 2600 | 6.67 | 298.24 | 2588.5 | 99.8 | -185.9
| 2700 | 6.67 | 298.24 | 2687.8 | 105.3 | -196.1
| 2800 | 6.67 | 298.24 | 2787.1 | 110.8 | -206.3
| 2900 | 6.67 | 298.24 | 2886.4 | 116.3 | -216.5
| 3000 | 6.67 | 298.24 | 2985.8 | 121.8 | -226.8
| 3100 | 6.67 | 298.24 | 3085.1 | 127.3 | -237
| 3200 | 6.67 | 298.24 | 3184.4 | 132.8 | -247.2
| 3300 | 6.67 | 298.24 | 3283.7 | 138.2 | -257.4
| 3400 | 6.67 | 298.24 | 3383.1 | 143.7 | -267.7
| 3500 | 6.67 | 298.24 | 3482.4 | 149.2 | -277.9
| 3600 | 6.67 | 298.24 | 3581.7 | 154.7 | -288.1
| 3700 | 6.67 | 298.24 | 3681 | 160.2 | -298.4
| 3800 | 6.67 | 298.24 | 3780.4 | 165.7 | -308.6
| 3900 | 6.67 | 298.24 | 3879.7 | 171.2 | -318.8
| 4000 | 6.67 | 298.24 | 3979 | 176.7 | -329
| 4100 | 6.67 | 298.24 | 4078.3 | 182.2 | -339.3
| 4200 | 6.67 | 298.24 | 4177.6 | 187.7 | -349.5
| 4300 | 6.67 | 298.24 | 4277 | 193.2 | -359.7
| 4400 | 6.67 | 298.24 | 4376.3 | 198.7 | -370
| 4500 | 6.67 | 298.24 | 4475.6 | 204.2 | -380.2
| 4600 | 6.67 | 298.24 | 4574.9 | 209.7 | -390.4
| 4700 | 6.67 | 298.24 | 4674.3 | 215.1 | -400.6
| 4800 | 6.67 | 298.24 | 4773.6 | 220.6 | -410.9
| 4900 | 6.67 | 298.24 | 4872.9 | 226.1 | -421.1
| 5000 | 6.67 | 298.24 | 4972.2 | 231.6 | -431.3
| 5100 | 6.67 | 298.24 | 5071.6 | 237.1 | -441.6
| 5200 | 6.67 | 298.24 | 5170.9 | 242.6 | -451.8
| 5300 | 6.67 | 298.24 | 5270.2 | 248.1 | -462
| 5365 | 6.67 | 298.24 | 5334.8 | 251.7 | -468.7
| 5400 | 6.32 | 298.24 | 5369.5 | 253.5 | -472.1
| 5500 | 5.32 | 298.24 | 5469 | 258.3 | -481.1
| 5600 | 4.32 | 298.24 | 5568.7 | 262.3 | -488.5
| 5700 | 3.32 | 298.24 | 5668.5 | 265.5 | -494.3
| 5800 | 2.32 | 298.24 | 5768.3 | 267.8 | -498.7
| 5900 | 1.32 | 298.24 | 5868.3 | 269.3 | -501.5
| 6000 | 0.32 | 298.24 | 5968.3 | 270 | -502.7
| 6031.7 | 0 | 0 | 6000 | 270 | -502.8
| 6100 | 0 | 0 | 6068.3 | 270 | -502.8
| 6200 | 0 | 0 | 6168.3 | 270 | -502.8
| 6300 | 0 | 0 | 6268.3 | 270 | -502.8
| 6400 | 0 | 0 | 6368.3 | 270 | -502.8
| 6500 | 0 | 0 | 6468.3 | 270 | -502.8
| 6600 | 0 | 0 | 6568.3 | 270 | -502.8
| 6634.8 | 0 | 0 | 6603 | 270 | -502.8
| 6650 | 1.52 | 180 | 6618.3 | 269.8 | -502.8
| 6700 | 6.52 | 180 | 6668.1 | 266.3 | -502.8
| 6750 | 11.52 | 180 | 6717.5 | 258.5 | -502.8
| 6800 | 16.52 | 180 | 6766 | 246.3 | -502.8
| 6850 | 21.52 | 180 | 6813.2 | 230.1 | -502.8
| 6900 | 26.52 | 180 | 6858.9 | 209.7 | -502.8
| 6950 | 31.52 | 180 | 6902.6 | 185.5 | -502.8
| 7000 | 36.52 | 180 | 6944 | 157.5 | -502.8
| 7050 | 41.52 | 180 | 6982.9 | 126 | -502.8
| 7100 | 46.52 | 180 | 7018.8 | 91.3 | -502.8
| 7150 | 51.52 | 180 | 7051.6 | 53.5 | -502.8
| 7200 | 56.52 | 180 | 7080.9 | 13.1 | -502.8
| 7250 | 61.52 | 180 | 7106.7 | -29.8 | -502.8
| 7300 | 66.52 | 180 | 7128.6 | -74.7 | -502.8
| 7350 | 71.52 | 180 | 7146.5 | -121.4 | -502.8
| 7400 | 76.52 | 180 | 7160.2 | -169.4 | -502.8
| 7450 | 81.52 | 180 | 7169.7 | -218.5 | -502.8
| 7500 | 86.52 | 180 | 7174.9 | -268.2 | -502.8
| 7534.8 | 90 | 180 | 7176 | -303 | -502.8
| 7600 | 90 | 180 | 7176 | -368.2 | -502.8
| 7700 | 90 | 180 | 7176 | -468.2 | -502.8
| 7800 | 90 | 180 | 7176 | -568.2 | -502.8
| 7900 | 90 | 180 | 7176 | -668.2 | -502.8
| 8000 | 90 | 180 | 7176 | -768.2 | -502.8
| 8100 | 90 | 180 | 7176 | -868.2 | -502.8
| 8200 | 90 | 180 | 7176 | -968.2 | -502.8
| 8300 | 90 | 180 | 7176 | -1068.2 | -502.8
| 8400 | 90 | 180 | 7176 | -1168.2 | -502.8
| 8500 | 90 | 180 | 7176 | -1268.2 | -502.8
| 8600 | 90 | 180 | 7176 | -1368.2 | -502.8
| 8700 | 90 | 180 | 7176 | -1468.2 | -502.8
| 8800 | 90 | 180 | 7176 | -1568.2 | -502.8
| 8900 | 90 | 180 | 7176 | -1668.2 | -502.8
| 9000 | 90 | 180 | 7176 | -1768.2 | -502.8
| 9100 | 90 | 180 | 7176 | -1868.2 | -502.8
| 9200 | 90 | 180 | 7176 | -1968.2 | -502.8
| 9300 | 90 | 180 | 7176 | -2068.2 | -502.8
| 9400 | 90 | 180 | 7176 | -2168.2 | -502.8
| 9500 | 90 | 180 | 7176 | -2268.2 | -502.8
| 9600 | 90 | 180 | 7176 | -2368.2 | -502.8
| 9700 | 90 | 180 | 7176 | -2468.2 | -502.8
| 9800 | 90 | 180 | 7176 | -2568.2 | -502.8
| 9900 | 90 | 180 | 7176 | -2668.2 | -502.8
| 10000 | 90 | 180 | 7176 | -2768.2 | -502.8
| 10100 | 90 | 180 | 7176 | -2868.2 | -502.8
| 10200 | 90 | 180 | 7176 | -2968.2 | -502.8
| 10300 | 90 | 180 | 7176 | -3068.2 | -502.8
| 10400 | 90 | 180 | 7176 | -3168.2 | -502.8
| 10500 | 90 | 180 | 7176 | -3268.2 | -502.8
| 10600 | 90 | 180 | 7176 | -3368.2 | -502.8
| 10700 | 90 | 180 | 7176 | -3468.2 | -502.8
| 10800 | 90 | 180 | 7176 | -3568.2 | -502.8
| 10900 | 90 | 180 | 7176 | -3668.2 | -502.8
| 11000 | 90 | 180 | 7176 | -3768.2 | -502.8
| 11100 | 90 | 180 | 7176 | -3868.2 | -502.8
| 11200 | 90 | 180 | 7176 | -3968.2 | -502.8
| 11300 | 90 | 180 | 7176 | -4068.2 | -502.8
| 11400 | 90 | 180 | 7176 | -4168.2 | -502.8
| 11500 | 90 | 180 | 7176 | -4268.2 | -502.8
| 11600 | 90 | 180 | 7176 | -4368.2 | -502.8
| 11700 | 90 | 180 | 7176 | -4468.2 | -502.8
| 11783.1 | 90 | 180 | 7176 | -4551.2 | -502.8

## Lookup (hidden)
North Reference | RetunValue | Grid Type | ReturnValue | Deviation Indicator | ReturnValue
| 2 |  | 0 |  | 4
True |  | SPCS-Colorado Central-NAD27 |  | Directional
Grid |  | SPCS-Colorado Central-NAD83 |  | High Angle
|  | SPCS-Colorado North-NAD27 |  | Horizontal
SPCS-Colorado North-NAD83
SPCS-Colorado South-NAD27
SPCS-Colorado South-NAD83
UTM-Zone 12 NAD27
UTM-Zone 12 NAD83
UTM-Zone 13 NAD27
UTM-Zone 13 NAD83