## Data
Header Information | measured depth (ft) | inclination (°) | azimuth (°) | true vertical depth (ft) | northing +N/-S (ft) | easting +E/-W (ft)
Operator Name | 100 | 0 | 0 | 100 | 0 | 0
Encana Oil & Gas | 200 | 0 | 0 | 200 | 0 | 0
Operator Number | 300 | 0 | 0 | 300 | 0 | 0
100185 | 400 | 0 | 0 | 400 | 0 | 0
Well Name and Number | 500 | 1 | 140.57 | 500 | -0.7 | 0.6
DALE 4E-20H-O264 | 600 | 2 | 140.57 | 600 | -2.7 | 2.2
API Number (if available) | 700 | 3 | 140.57 | 699.9 | -6.1 | 5
| 800 | 4 | 140.57 | 799.7 | -10.8 | 8.9
Location: QQ SEC TWP RGE | 853 | 4.53 | 140.57 | 852.6 | -13.8 | 11.4
S20-T2N-R64W | 900 | 4.53 | 140.57 | 899.4 | -16.7 | 13.7
Citing Type: Planned or Actual | 1000 | 4.53 | 140.57 | 999.1 | -22.8 | 18.7
PLANNED | 1100 | 4.53 | 140.57 | 1098.8 | -28.9 | 23.8
Deviation Indicator | 1200 | 4.53 | 140.57 | 1198.4 | -35 | 28.8
Horizontal | 1300 | 4.53 | 140.57 | 1298.1 | -41.1 | 33.8
North Reference | 1400 | 4.53 | 140.57 | 1397.8 | -47.2 | 38.8
True | 1500 | 4.53 | 140.57 | 1497.5 | -53.3 | 43.8
Grid Type | 1600 | 4.53 | 140.57 | 1597.2 | -59.4 | 48.8
#VALUE! | 1700 | 4.53 | 140.57 | 1696.9 | -65.5 | 53.9
| 1800 | 4.53 | 140.57 | 1796.6 | -71.6 | 58.9
| 1900 | 4.53 | 140.57 | 1896.3 | -77.7 | 63.9
| 2000 | 4.53 | 140.57 | 1995.9 | -83.8 | 68.9
| 2100 | 4.53 | 140.57 | 2095.6 | -89.9 | 73.9
| 2200 | 4.53 | 140.57 | 2195.3 | -96 | 78.9
| 2300 | 4.53 | 140.57 | 2295 | -102.1 | 84
| 2400 | 4.53 | 140.57 | 2394.7 | -108.2 | 89
| 2500 | 4.53 | 140.57 | 2494.4 | -114.3 | 94
| 2600 | 4.53 | 140.57 | 2594.1 | -120.4 | 99
| 2700 | 4.53 | 140.57 | 2693.8 | -126.5 | 104
| 2800 | 4.53 | 140.57 | 2793.4 | -132.6 | 109
| 2900 | 4.53 | 140.57 | 2893.1 | -138.7 | 114.1
| 3000 | 4.53 | 140.57 | 2992.8 | -144.8 | 119.1
| 3100 | 4.53 | 140.57 | 3092.5 | -150.9 | 124.1
| 3200 | 4.53 | 140.57 | 3192.2 | -157 | 129.1
| 3300 | 4.53 | 140.57 | 3291.9 | -163.1 | 134.1
| 3400 | 4.53 | 140.57 | 3391.6 | -169.2 | 139.1
| 3500 | 4.53 | 140.57 | 3491.3 | -175.3 | 144.2
| 3600 | 4.53 | 140.57 | 3590.9 | -181.4 | 149.2
| 3700 | 4.53 | 140.57 | 3690.6 | -187.5 | 154.2
| 3800 | 4.53 | 140.57 | 3790.3 | -193.6 | 159.2
| 3900 | 4.53 | 140.57 | 3890 | -199.7 | 164.2
| 4000 | 4.53 | 140.57 | 3989.7 | -205.8 | 169.2
| 4100 | 4.53 | 140.57 | 4089.4 | -211.9 | 174.3
| 4200 | 4.53 | 140.57 | 4189.1 | -218 | 179.3
| 4300 | 4.53 | 140.57 | 4288.8 | -224.1 | 184.3
| 4400 | 4.53 | 140.57 | 4388.4 | -230.2 | 189.3
| 4500 | 4.53 | 140.57 | 4488.1 | -236.3 | 194.3
| 4600 | 4.53 | 140.57 | 4587.8 | -242.4 | 199.3
| 4700 | 4.53 | 140.57 | 4687.5 | -248.5 | 204.4
| 4800 | 4.53 | 140.57 | 4787.2 | -254.6 | 209.4
| 4900 | 4.53 | 140.57 | 4886.9 | -260.7 | 214.4
| 5000 | 4.53 | 140.57 | 4986.6 | -266.8 | 219.4
| 5100 | 4.53 | 140.57 | 5086.3 | -272.9 | 224.4
| 5200 | 4.53 | 140.57 | 5185.9 | -279 | 229.4
| 5300 | 4.53 | 140.57 | 5285.6 | -285.1 | 234.5
| 5400 | 4.53 | 140.57 | 5385.3 | -291.3 | 239.5
| 5500 | 4.53 | 140.57 | 5485 | -297.4 | 244.5
| 5562.6 | 4.53 | 140.57 | 5547.4 | -301.2 | 247.6
| 5600 | 4.16 | 140.57 | 5584.7 | -303.4 | 249.4
| 5700 | 3.16 | 140.57 | 5684.5 | -308.3 | 253.5
| 5800 | 2.16 | 140.57 | 5784.4 | -311.9 | 256.4
| 5900 | 1.16 | 140.57 | 5884.3 | -314.1 | 258.3
| 6000 | 0.16 | 140.57 | 5984.3 | -315 | 259
| 6015.7 | 0 | 0 | 6000 | -315 | 259
| 6100 | 0 | 0 | 6084.3 | -315 | 259
| 6200 | 0 | 0 | 6184.3 | -315 | 259
| 6300 | 0 | 0 | 6284.3 | -315 | 259
| 6400 | 0 | 0 | 6384.3 | -315 | 259
| 6500 | 0 | 0 | 6484.3 | -315 | 259
| 6604.7 | 0 | 0 | 6589 | -315 | 259
| 6650 | 4.53 | 0 | 6634.3 | -313.2 | 259
| 6700 | 9.53 | 0 | 6683.9 | -307.1 | 259
| 6750 | 14.53 | 0 | 6732.8 | -296.7 | 259
| 6800 | 19.53 | 0 | 6780.6 | -282 | 259
| 6850 | 24.53 | 0 | 6826.9 | -263.3 | 259
| 6900 | 29.53 | 0 | 6871.4 | -240.6 | 259
| 6950 | 34.53 | 0 | 6913.8 | -214 | 259
| 7000 | 39.53 | 0 | 6953.7 | -183.9 | 259
| 7050 | 44.53 | 0 | 6990.8 | -150.5 | 259
| 7100 | 49.53 | 0 | 7024.9 | -113.9 | 259
| 7150 | 54.53 | 0 | 7055.7 | -74.5 | 259
| 7200 | 59.53 | 0 | 7082.9 | -32.5 | 259
| 7250 | 64.53 | 0 | 7106.3 | 11.6 | 259
| 7300 | 69.53 | 0 | 7125.8 | 57.6 | 259
| 7350 | 74.53 | 0 | 7141.2 | 105.2 | 259
| 7400 | 79.53 | 0 | 7152.4 | 153.9 | 259
| 7450 | 84.53 | 0 | 7159.4 | 203.4 | 259
| 7504.7 | 90 | 0 | 7162 | 258 | 259
| 7600 | 90 | 0 | 7162 | 353.3 | 259
| 7700 | 90 | 0 | 7162 | 453.3 | 259
| 7800 | 90 | 0 | 7162 | 553.3 | 259
| 7900 | 90 | 0 | 7162 | 653.3 | 259
| 8000 | 90 | 0 | 7162 | 753.3 | 259
| 8100 | 90 | 0 | 7162 | 853.3 | 259
| 8200 | 90 | 0 | 7162 | 953.3 | 259
| 8300 | 90 | 0 | 7162 | 1053.3 | 259
| 8400 | 90 | 0 | 7162 | 1153.3 | 259
| 8500 | 90 | 0 | 7162 | 1253.3 | 259
| 8600 | 90 | 0 | 7162 | 1353.3 | 259
| 8700 | 90 | 0 | 7162 | 1453.3 | 259
| 8800 | 90 | 0 | 7162 | 1553.3 | 259
| 8900 | 90 | 0 | 7162 | 1653.3 | 259
| 9000 | 90 | 0 | 7162 | 1753.3 | 259
| 9100 | 90 | 0 | 7162 | 1853.3 | 259
| 9200 | 90 | 0 | 7162 | 1953.3 | 259
| 9300 | 90 | 0 | 7162 | 2053.3 | 259
| 9400 | 90 | 0 | 7162 | 2153.3 | 259
| 9500 | 90 | 0 | 7162 | 2253.3 | 259
| 9600 | 90 | 0 | 7162 | 2353.3 | 259
| 9700 | 90 | 0 | 7162 | 2453.3 | 259
| 9800 | 90 | 0 | 7162 | 2553.3 | 259
| 9900 | 90 | 0 | 7162 | 2653.3 | 259
| 10000 | 90 | 0 | 7162 | 2753.3 | 259
| 10100 | 90 | 0 | 7162 | 2853.3 | 259
| 10200 | 90 | 0 | 7162 | 2953.3 | 259
| 10300 | 90 | 0 | 7162 | 3053.3 | 259
| 10400 | 90 | 0 | 7162 | 3153.3 | 259
| 10500 | 90 | 0 | 7162 | 3253.3 | 259
| 10600 | 90 | 0 | 7162 | 3353.3 | 259
| 10700 | 90 | 0 | 7162 | 3453.3 | 259
| 10800 | 90 | 0 | 7162 | 3553.3 | 259
| 10900 | 90 | 0 | 7162 | 3653.3 | 259
| 11000 | 90 | 0 | 7162 | 3753.3 | 259
| 11100 | 90 | 0 | 7162 | 3853.3 | 259
| 11150 | 90 | 0 | 7162 | 3903.3 | 259
| 11200 | 90 | 358.48 | 7162 | 3953.3 | 258.3
| 11300 | 90 | 355.45 | 7162 | 4053.1 | 253.1
| 11400 | 90 | 352.42 | 7162 | 4152.6 | 242.5
| 11500 | 90 | 349.39 | 7162 | 4251.3 | 226.7
| 11600 | 89.99 | 346.36 | 7162 | 4349.1 | 205.7
| 11700 | 89.99 | 343.33 | 7162 | 4445.6 | 179.6
| 11747.9 | 89.99 | 341.88 | 7162 | 4491.3 | 165.3

## Lookup (hidden)
North Reference | RetunValue | Grid Type | ReturnValue | Deviation Indicator | ReturnValue
| 2 |  | 0 |  | 4
True |  | SPCS-Colorado Central-NAD27 |  | Directional
Grid |  | SPCS-Colorado Central-NAD83 |  | High Angle
|  | SPCS-Colorado North-NAD27 |  | Horizontal
SPCS-Colorado North-NAD83
SPCS-Colorado South-NAD27
SPCS-Colorado South-NAD83
UTM-Zone 12 NAD27
UTM-Zone 12 NAD83
UTM-Zone 13 NAD27
UTM-Zone 13 NAD83