## Data
Header Information | measured depth (ft) | inclination (°) | azimuth (°) | true vertical depth (ft) | northing +N/-S (ft) | easting +E/-W (ft)
Operator Name | 0 | 0 | 0 | 0 | 0 | 0
WPX Energy Rocky Mountain, LLC | 200 | 2.625 | 308.1788 | 199.98 | 0.99 | -1.26
Operator Number | 400 | 10.125 | 308.1788 | 398.6 | 14.71 | -18.7
96850 | 600 | 17.625 | 308.1788 | 592.62 | 44.33 | -56.38
Well Name and Number | 800 | 25.125 | 308.1788 | 778.73 | 89.36 | -113.64
SG 32-28 | 1000 | 32.625 | 308.1788 | 953.74 | 149.01 | -189.51
API Number (if available) | 1200 | 40.125 | 308.1788 | 1114.66 | 222.28 | -282.68
| 1400 | 47.625 | 308.1788 | 1258.73 | 307.9 | -391.57
Location: QQ SEC TWP RGE | 1600 | 55.125 | 308.1788 | 1383.48 | 404.41 | -514.3
NESE, Sec. 28, T7S, R96W | 1800 | 58.2133 | 308.1788 | 1490.7 | 508.75 | -647
Citing Type: Planned or Actual | 2000 | 58.2133 | 308.1788 | 1596.05 | 613.83 | -780.63
Planned | 2200 | 56.5848 | 308.1788 | 1702.38 | 718.53 | -913.78
Deviation Indicator | 2400 | 52.5848 | 308.1788 | 1818.26 | 819.26 | -1041.89
Directional | 2600 | 48.5848 | 308.1788 | 1945.22 | 914.75 | -1163.32
North Reference | 2800 | 44.5848 | 308.1788 | 2082.64 | 1004.53 | -1277.5
True | 3000 | 40.5848 | 308.1788 | 2229.87 | 1088.16 | -1383.86
Grid Type | 3200 | 36.5848 | 308.1788 | 2386.18 | 1165.25 | -1481.9
#VALUE! | 3400 | 32.5848 | 308.1788 | 2550.8 | 1235.41 | -1571.12
| 3600 | 28.5848 | 308.1788 | 2722.94 | 1298.29 | -1651.1
| 3800 | 24.5848 | 308.1788 | 2901.76 | 1353.61 | -1721.44
| 4000 | 20.5848 | 308.1788 | 3086.38 | 1401.08 | -1781.81
| 4200 | 16.5848 | 308.1788 | 3275.92 | 1440.47 | -1831.9
| 4400 | 12.5848 | 308.1788 | 3469.43 | 1471.59 | -1871.48
| 4600 | 8.5848 | 308.1788 | 3665.99 | 1494.29 | -1900.36
| 4800 | 4.5848 | 308.1788 | 3864.63 | 1508.47 | -1918.38
| 5000 | 0.5848 | 308.1788 | 4064.38 | 1514.04 | -1925.47
| 5200 | 0 | 0 | 4264.38 | 1514.13 | -1925.59
| 5400 | 0 | 0 | 4464.38 | 1514.13 | -1925.59
| 5600 | 0 | 0 | 4664.38 | 1514.13 | -1925.59
| 5800 | 0 | 0 | 4864.38 | 1514.13 | -1925.59
| 6000 | 0 | 0 | 5064.38 | 1514.13 | -1925.59
| 6033.62 | 0 | 0 | 5098 | 1514.13 | -1925.59

## Lookup (hidden)
North Reference | RetunValue | Grid Type | ReturnValue | Deviation Indicator | ReturnValue
| 2 |  | 0 |  | 2
True |  | SPCS-Colorado Central-NAD27 |  | Directional
Grid |  | SPCS-Colorado Central-NAD83 |  | High Angle
|  | SPCS-Colorado North-NAD27 |  | Horizontal
SPCS-Colorado North-NAD83
SPCS-Colorado South-NAD27
SPCS-Colorado South-NAD83
UTM-Zone 12 NAD27
UTM-Zone 12 NAD83
UTM-Zone 13 NAD27
UTM-Zone 13 NAD83