## Data
Header Information | measured depth (ft) | inclination (°) | azimuth (°) | true vertical depth (ft) | northing +N/-S (ft) | easting +E/-W (ft)
Operator Name | 0 | 0 | 0 | 0 | 0 | 0
WPX Energy Rocky Mountain, LLC | 200 | 3.2 | 269.7818 | 199.96 | -0.01 | -2.23
Operator Number | 400 | 11.2 | 269.7818 | 398.22 | -0.1 | -27.28
96850 | 600 | 19.2 | 269.7818 | 591.07 | -0.3 | -79.67
Well Name and Number | 800 | 27.2 | 269.7818 | 774.74 | -0.6 | -158.4
SG 33-28 | 1000 | 35.2 | 269.7818 | 945.68 | -1 | -261.92
API Number (if available) | 1200 | 43.2 | 269.7818 | 1100.54 | -1.48 | -388.22
| 1400 | 51.2 | 269.7818 | 1236.32 | -2.04 | -534.85
Location: QQ SEC TWP RGE | 1600 | 59.2 | 269.7818 | 1350.37 | -2.66 | -698.94
NESE, Sec. 28, T7S, R96W | 1800 | 61.0031 | 269.7818 | 1447.94 | -3.33 | -873.52
Citing Type: Planned or Actual | 2000 | 61.0031 | 269.7818 | 1544.89 | -3.99 | -1048.45
Planned | 2200 | 58.8131 | 269.7814 | 1643.66 | -4.66 | -1222.34
Deviation Indicator | 2400 | 54.8131 | 269.7805 | 1753.11 | -5.3 | -1389.68
Directional | 2600 | 50.8131 | 269.7796 | 1873.97 | -5.91 | -1548.98
North Reference | 2800 | 46.8131 | 269.7786 | 2005.65 | -6.49 | -1699.46
True | 3000 | 42.8131 | 269.7774 | 2147.5 | -7.03 | -1840.39
Grid Type | 3200 | 38.8131 | 269.776 | 2298.84 | -7.54 | -1971.08
#VALUE! | 3400 | 34.8131 | 269.7744 | 2458.93 | -8.01 | -2090.9
| 3600 | 30.8131 | 269.7724 | 2626.98 | -8.44 | -2199.26
| 3800 | 26.8131 | 269.7698 | 2802.18 | -8.83 | -2295.63
| 4000 | 22.8131 | 269.7665 | 2983.68 | -9.16 | -2379.54
| 4200 | 18.8131 | 269.7618 | 3170.6 | -9.46 | -2450.59
| 4400 | 14.8131 | 269.7546 | 3362.01 | -9.7 | -2508.43
| 4600 | 10.8131 | 269.75 | 3556.99 | -9.89 | -2552.77
| 4800 | 6.8131 | 269.75 | 3754.59 | -10.03 | -2583.41
| 5000 | 2.8131 | 269.75 | 3953.84 | -10.1 | -2600.19
| 5200 | 0 | 0 | 4153.78 | -10.12 | -2603.64
| 5400 | 0 | 0 | 4353.78 | -10.12 | -2603.64
| 5600 | 0 | 0 | 4553.78 | -10.12 | -2603.64
| 5800 | 0 | 0 | 4753.78 | -10.12 | -2603.64
| 6000 | 0 | 0 | 4953.78 | -10.12 | -2603.64
| 6096.22 | 0 | 0 | 5050 | -10.12 | -2603.64

## Lookup (hidden)
North Reference | RetunValue | Grid Type | ReturnValue | Deviation Indicator | ReturnValue
| 2 |  | 0 |  | 2
True |  | SPCS-Colorado Central-NAD27 |  | Directional
Grid |  | SPCS-Colorado Central-NAD83 |  | High Angle
|  | SPCS-Colorado North-NAD27 |  | Horizontal
SPCS-Colorado North-NAD83
SPCS-Colorado South-NAD27
SPCS-Colorado South-NAD83
UTM-Zone 12 NAD27
UTM-Zone 12 NAD83
UTM-Zone 13 NAD27
UTM-Zone 13 NAD83