## Data
Header Information | measured depth (ft) | inclination (°) | azimuth (°) | true vertical depth (ft) | northing +N/-S (ft) | easting +E/-W (ft)
Operator Name | 0 | 0 | 0 | 0 | 0 | 0
WPX Energy Rocky Mountain, LLC | 200 | 2.8 | 355.9066 | 199.97 | 1.95 | -0.14
Operator Number | 400 | 9.8 | 355.9066 | 398.64 | 23.83 | -1.71
96850 | 600 | 16.8 | 355.9066 | 593.15 | 69.69 | -4.99
Well Name and Number | 800 | 23.8 | 355.9066 | 780.61 | 138.86 | -9.94
SG 42-28 | 1000 | 30.8 | 355.9066 | 958.23 | 230.3 | -16.48
API Number (if available) | 1200 | 37.8 | 355.9066 | 1123.34 | 342.64 | -24.52
| 1400 | 44.8 | 355.9066 | 1273.5 | 474.23 | -33.94
Location: QQ SEC TWP RGE | 1600 | 50.7976 | 355.9066 | 1406.66 | 622.92 | -44.58
NESE, Sec. 28, T7S, R96W | 1800 | 50.7976 | 355.9066 | 1533.07 | 777.51 | -55.64
Citing Type: Planned or Actual | 2000 | 47.2606 | 355.9066 | 1663.64 | 928.57 | -66.45
Planned | 2200 | 43.2606 | 355.9066 | 1804.39 | 1070.24 | -76.59
Deviation Indicator | 2400 | 39.2606 | 355.9066 | 1954.7 | 1201.78 | -86.01
Directional | 2600 | 35.2606 | 355.9066 | 2113.85 | 1322.53 | -94.65
North Reference | 2800 | 31.2606 | 355.9066 | 2281.05 | 1431.92 | -102.48
True | 3000 | 27.2606 | 355.9066 | 2455.5 | 1529.41 | -109.45
Grid Type | 3200 | 23.2606 | 355.9066 | 2636.34 | 1614.52 | -115.54
#VALUE! | 3400 | 19.2606 | 355.9066 | 2822.69 | 1686.84 | -120.72
| 3600 | 15.2606 | 355.9066 | 3013.64 | 1746.02 | -124.96
| 3800 | 11.2606 | 355.9066 | 3208.27 | 1791.77 | -128.23
| 4000 | 7.2606 | 355.9066 | 3405.62 | 1823.87 | -130.53
| 4200 | 3.2606 | 355.9066 | 3604.74 | 1842.16 | -131.84
| 4400 | 0 | 0 | 3804.65 | 1846.78 | -132.17
| 4600 | 0 | 0 | 4004.65 | 1846.78 | -132.17
| 4800 | 0 | 0 | 4204.65 | 1846.78 | -132.17
| 5000 | 0 | 0 | 4404.65 | 1846.78 | -132.17
| 5200 | 0 | 0 | 4604.65 | 1846.78 | -132.17
| 5400 | 0 | 0 | 4804.65 | 1846.78 | -132.17
| 5600 | 0 | 0 | 5004.65 | 1846.78 | -132.17
| 5713.35 | 0 | 0 | 5118 | 1846.78 | -132.17

## Lookup (hidden)
North Reference | RetunValue | Grid Type | ReturnValue | Deviation Indicator | ReturnValue
| 2 |  | 0 |  | 2
True |  | SPCS-Colorado Central-NAD27 |  | Directional
Grid |  | SPCS-Colorado Central-NAD83 |  | High Angle
|  | SPCS-Colorado North-NAD27 |  | Horizontal
SPCS-Colorado North-NAD83
SPCS-Colorado South-NAD27
SPCS-Colorado South-NAD83
UTM-Zone 12 NAD27
UTM-Zone 12 NAD83
UTM-Zone 13 NAD27
UTM-Zone 13 NAD83