## Data
Header Information | measured depth (ft) | inclination (°) | azimuth (°) | true vertical depth (ft) | northing +N/-S (ft) | easting +E/-W (ft)
Operator Name | 0 | 0 | 0 | 0 | 0 | 0
WPX Energy Rocky Mountain, LLC | 200 | 2.8 | 260.9399 | 199.97 | -0.31 | -1.93
Operator Number | 400 | 9.8 | 260.9399 | 398.64 | -3.76 | -23.59
96850 | 600 | 16.8 | 260.9399 | 593.15 | -11 | -69
Well Name and Number | 800 | 23.8 | 260.9399 | 780.61 | -21.92 | -137.48
SG 333-28 | 1000 | 30.8 | 260.9399 | 958.23 | -36.36 | -228.01
API Number (if available) | 1200 | 37.8 | 260.9399 | 1123.34 | -54.09 | -339.24
| 1400 | 44.8 | 260.9399 | 1273.5 | -74.87 | -469.51
Location: QQ SEC TWP RGE | 1600 | 44.9754 | 260.9399 | 1414.99 | -97.13 | -609.1
NESE, Sec. 28, T7S, R96W | 1800 | 44.9754 | 260.9399 | 1556.47 | -119.39 | -748.7
Citing Type: Planned or Actual | 2000 | 44.3785 | 260.9399 | 1698.06 | -141.63 | -888.18
Planned | 2200 | 40.3785 | 260.9399 | 1845.77 | -162.85 | -1021.28
Deviation Indicator | 2400 | 36.3785 | 260.9399 | 2002.53 | -182.4 | -1143.88
Directional | 2600 | 32.3785 | 260.9399 | 2167.56 | -200.18 | -1255.38
North Reference | 2800 | 28.3785 | 260.9399 | 2340.07 | -216.11 | -1355.24
True | 3000 | 24.3785 | 260.9399 | 2519.2 | -230.09 | -1442.97
Grid Type | 3200 | 20.3785 | 260.9399 | 2704.1 | -242.08 | -1518.15
#VALUE! | 3400 | 16.3785 | 260.9399 | 2893.87 | -252.01 | -1580.41
| 3600 | 12.3785 | 260.9399 | 3087.56 | -259.83 | -1629.44
| 3800 | 8.3785 | 260.9399 | 3284.25 | -265.5 | -1665.02
| 4000 | 4.3785 | 260.9399 | 3482.97 | -269 | -1686.96
| 4200 | 0.3785 | 260.9399 | 3682.76 | -270.31 | -1695.15
| 4400 | 0 | 0 | 3882.76 | -270.32 | -1695.21
| 4600 | 0 | 0 | 4082.76 | -270.32 | -1695.21
| 4800 | 0 | 0 | 4282.76 | -270.32 | -1695.21
| 5000 | 0 | 0 | 4482.76 | -270.32 | -1695.21
| 5200 | 0 | 0 | 4682.76 | -270.32 | -1695.21
| 5400 | 0 | 0 | 4882.76 | -270.32 | -1695.21
| 5562.24 | 0 | 0 | 5045 | -270.32 | -1695.21

## Lookup (hidden)
North Reference | RetunValue | Grid Type | ReturnValue | Deviation Indicator | ReturnValue
| 2 |  | 0 |  | 2
True |  | SPCS-Colorado Central-NAD27 |  | Directional
Grid |  | SPCS-Colorado Central-NAD83 |  | High Angle
|  | SPCS-Colorado North-NAD27 |  | Horizontal
SPCS-Colorado North-NAD83
SPCS-Colorado South-NAD27
SPCS-Colorado South-NAD83
UTM-Zone 12 NAD27
UTM-Zone 12 NAD83
UTM-Zone 13 NAD27
UTM-Zone 13 NAD83