## Data
Header Information | measured depth (ft) | inclination (°) | azimuth (°) | true vertical depth (ft) | northing +N/-S (ft) | easting +E/-W (ft)
Operator Name | 0 | 0 | 0 | 0 | 0 | 0
WPX Energy Rocky Mountain, LLC | 200 | 2.1 | 15.1548 | 199.98 | 1.24 | 0.34
Operator Number | 400 | 8.1 | 15.1548 | 399.1 | 18.39 | 4.98
96850 | 600 | 14.1 | 15.1548 | 595.27 | 55.54 | 15.04
Well Name and Number | 800 | 20.1 | 15.1548 | 786.34 | 112.28 | 30.41
SG 342-28 | 1000 | 26.1 | 15.1548 | 970.22 | 187.98 | 50.91
API Number (if available) | 1200 | 32.1 | 15.1548 | 1144.9 | 281.82 | 76.33
| 1400 | 33.9505 | 15.1548 | 1311.35 | 388.83 | 105.31
Location: QQ SEC TWP RGE | 1600 | 33.9505 | 15.1548 | 1477.25 | 496.64 | 134.51
NESE, Sec. 28, T7S, R96W | 1800 | 33.9505 | 15.1548 | 1643.16 | 604.45 | 163.71
Citing Type: Planned or Actual | 2000 | 33.6858 | 15.1548 | 1809.08 | 712.24 | 192.91
Planned | 2200 | 29.6858 | 15.1548 | 1979.23 | 813.62 | 220.37
Deviation Indicator | 2400 | 25.6858 | 15.1548 | 2156.3 | 903.29 | 244.65
Directional | 2600 | 21.6858 | 15.1548 | 2339.41 | 980.82 | 265.65
North Reference | 2800 | 17.6858 | 15.1548 | 2527.68 | 1045.84 | 283.26
True | 3000 | 13.6858 | 15.1548 | 2720.2 | 1098.02 | 297.4
Grid Type | 3200 | 9.6858 | 15.1548 | 2916.01 | 1137.11 | 307.98
#VALUE! | 3400 | 5.6858 | 15.1548 | 3114.17 | 1162.93 | 314.98
| 3600 | 1.6858 | 15.1548 | 3313.72 | 1175.33 | 318.34
| 3800 | 0 | 0 | 3513.71 | 1176.53 | 318.66
| 4000 | 0 | 0 | 3713.71 | 1176.53 | 318.66
| 4200 | 0 | 0 | 3913.71 | 1176.53 | 318.66
| 4400 | 0 | 0 | 4113.71 | 1176.53 | 318.66
| 4600 | 0 | 0 | 4313.71 | 1176.53 | 318.66
| 4800 | 0 | 0 | 4513.71 | 1176.53 | 318.66
| 5000 | 0 | 0 | 4713.71 | 1176.53 | 318.66
| 5200 | 0 | 0 | 4913.71 | 1176.53 | 318.66
| 5384.29 | 0 | 0 | 5098 | 1176.53 | 318.66

## Lookup (hidden)
North Reference | RetunValue | Grid Type | ReturnValue | Deviation Indicator | ReturnValue
| 2 |  | 0 |  | 2
True |  | SPCS-Colorado Central-NAD27 |  | Directional
Grid |  | SPCS-Colorado Central-NAD83 |  | High Angle
|  | SPCS-Colorado North-NAD27 |  | Horizontal
SPCS-Colorado North-NAD83
SPCS-Colorado South-NAD27
SPCS-Colorado South-NAD83
UTM-Zone 12 NAD27
UTM-Zone 12 NAD83
UTM-Zone 13 NAD27
UTM-Zone 13 NAD83