## Data
Header Information | measured depth (ft) | inclination (°) | azimuth (°) | true vertical depth (ft) | northing +N/-S (ft) | easting +E/-W (ft)
Operator Name | 0 | 0 | 0 | 0 | 0 | 0
WPX Energy Rocky Mountain, LLC | 200 | 2.4 | 18.9008 | 199.98 | 1.58 | 0.54
Operator Number | 400 | 8.4 | 18.9008 | 399 | 19.38 | 6.64
96850 | 600 | 14.4 | 18.9008 | 594.96 | 56.77 | 19.44
Well Name and Number | 800 | 20.4 | 18.9008 | 785.72 | 113.32 | 38.8
SG 442-28 | 1000 | 23.803 | 18.9008 | 970.01 | 186.75 | 63.94
API Number (if available) | 1200 | 23.803 | 18.9008 | 1153 | 263.12 | 90.09
| 1400 | 23.803 | 18.9008 | 1335.98 | 339.48 | 116.24
Location: QQ SEC TWP RGE | 1600 | 23.803 | 18.9008 | 1518.97 | 415.85 | 142.38
NESE, Sec. 28, T7S, R96W | 1800 | 23.803 | 18.9008 | 1701.96 | 492.22 | 168.53
Citing Type: Planned or Actual | 2000 | 23.138 | 18.9008 | 1885.05 | 568.36 | 194.6
Planned | 2200 | 20.138 | 18.9008 | 2070.94 | 638.12 | 218.49
Deviation Indicator | 2400 | 17.138 | 18.9008 | 2260.43 | 698.59 | 239.19
Directional | 2600 | 14.138 | 18.9008 | 2453 | 749.59 | 256.65
North Reference | 2800 | 11.138 | 18.9008 | 2648.13 | 790.98 | 270.83
True | 3000 | 8.138 | 18.9008 | 2845.29 | 822.66 | 281.67
Grid Type | 3200 | 5.138 | 18.9008 | 3043.92 | 844.53 | 289.16
#VALUE! | 3400 | 2.138 | 18.9008 | 3243.5 | 856.53 | 293.27
| 3600 | 0 | 0 | 3443.46 | 859.05 | 294.13
| 3800 | 0 | 0 | 3643.46 | 859.05 | 294.13
| 4000 | 0 | 0 | 3843.46 | 859.05 | 294.13
| 4200 | 0 | 0 | 4043.46 | 859.05 | 294.13
| 4400 | 0 | 0 | 4243.46 | 859.05 | 294.13
| 4600 | 0 | 0 | 4443.46 | 859.05 | 294.13
| 4800 | 0 | 0 | 4643.46 | 859.05 | 294.13
| 5000 | 0 | 0 | 4843.46 | 859.05 | 294.13
| 5200 | 0 | 0 | 5043.46 | 859.05 | 294.13
| 5242.54 | 0 | 0 | 5086 | 859.05 | 294.13

## Lookup (hidden)
North Reference | RetunValue | Grid Type | ReturnValue | Deviation Indicator | ReturnValue
| 2 |  | 0 |  | 2
True |  | SPCS-Colorado Central-NAD27 |  | Directional
Grid |  | SPCS-Colorado Central-NAD83 |  | High Angle
|  | SPCS-Colorado North-NAD27 |  | Horizontal
SPCS-Colorado North-NAD83
SPCS-Colorado South-NAD27
SPCS-Colorado South-NAD83
UTM-Zone 12 NAD27
UTM-Zone 12 NAD83
UTM-Zone 13 NAD27
UTM-Zone 13 NAD83