## Data
Header Information | measured depth (ft) | inclination (°) | azimuth (°) | true vertical depth (ft) | northing +N/-S (ft) | easting +E/-W (ft)
Operator Name | 0 | 0 | 0 | 0 | 0 | 0
WPX Energy Rocky Mountain, LLC | 200 | 2.8 | 323.0681 | 199.97 | 1.56 | -1.17
Operator Number | 400 | 9.8 | 323.0681 | 398.64 | 19.09 | -14.35
96850 | 600 | 16.8 | 323.0681 | 593.15 | 55.85 | -41.98
Well Name and Number | 800 | 23.8 | 323.0681 | 780.61 | 111.28 | -83.65
SG 531-28 | 1000 | 30.8 | 323.0681 | 958.23 | 184.56 | -138.73
API Number (if available) | 1200 | 37.8 | 323.0681 | 1123.34 | 274.59 | -206.41
| 1400 | 44.8 | 323.0681 | 1273.5 | 380.04 | -285.68
Location: QQ SEC TWP RGE | 1600 | 51.8 | 323.0681 | 1406.47 | 499.33 | -375.35
NESE, Sec. 28, T7S, R96W | 1800 | 55.0808 | 323.0681 | 1523.12 | 629.16 | -472.93
Citing Type: Planned or Actual | 2000 | 55.0808 | 323.0681 | 1637.6 | 760.25 | -571.47
Planned | 2200 | 55.0808 | 323.0681 | 1752.09 | 891.33 | -670.01
Deviation Indicator | 2400 | 53.1889 | 323.0681 | 1867.84 | 1021.69 | -768
Directional | 2600 | 49.1889 | 323.0681 | 1993.17 | 1146.24 | -861.62
North Reference | 2800 | 45.1889 | 323.0681 | 2129.06 | 1263.5 | -949.76
True | 3000 | 41.1889 | 323.0681 | 2274.85 | 1372.89 | -1031.99
Grid Type | 3200 | 37.1889 | 323.0681 | 2429.83 | 1473.89 | -1107.91
#VALUE! | 3400 | 33.1889 | 323.0681 | 2593.25 | 1566 | -1177.15
| 3600 | 29.1889 | 323.0681 | 2764.31 | 1648.77 | -1239.37
| 3800 | 25.1889 | 323.0681 | 2942.17 | 1721.81 | -1294.27
| 4000 | 21.1889 | 323.0681 | 3125.98 | 1784.75 | -1341.58
| 4200 | 17.1889 | 323.0681 | 3314.83 | 1837.28 | -1381.07
| 4400 | 13.1889 | 323.0681 | 3507.8 | 1879.16 | -1412.55
| 4600 | 9.1889 | 323.0681 | 3703.96 | 1910.18 | -1435.87
| 4800 | 5.1889 | 323.0681 | 3902.35 | 1930.18 | -1450.9
| 5000 | 1.1889 | 323.0681 | 4102 | 1939.07 | -1457.59
| 5200 | 0 | 0 | 4301.99 | 1939.56 | -1457.96
| 5400 | 0 | 0 | 4501.99 | 1939.56 | -1457.96
| 5600 | 0 | 0 | 4701.99 | 1939.56 | -1457.96
| 5800 | 0 | 0 | 4901.99 | 1939.56 | -1457.96
| 6000 | 0 | 0 | 5101.99 | 1939.56 | -1457.96
| 6015.01 | 0 | 0 | 5117 | 1939.56 | -1457.96

## Lookup (hidden)
North Reference | RetunValue | Grid Type | ReturnValue | Deviation Indicator | ReturnValue
| 2 |  | 0 |  | 2
True |  | SPCS-Colorado Central-NAD27 |  | Directional
Grid |  | SPCS-Colorado Central-NAD83 |  | High Angle
|  | SPCS-Colorado North-NAD27 |  | Horizontal
SPCS-Colorado North-NAD83
SPCS-Colorado South-NAD27
SPCS-Colorado South-NAD83
UTM-Zone 12 NAD27
UTM-Zone 12 NAD83
UTM-Zone 13 NAD27
UTM-Zone 13 NAD83