## Data
Header Information | measured depth (ft) | inclination (°) | azimuth (°) | true vertical depth (ft) | northing +N/-S (ft) | easting +E/-W (ft)
Operator Name | 0 | 0 | 0 | 0 | 0 | 0
WPX Energy Rocky Mountain, LLC | 200 | 2.4 | 273 | 199.98 | 0.09 | -1.67
Operator Number | 400 | 8.4 | 273 | 399 | 1.07 | -20.46
96850 | 600 | 14.4 | 273 | 594.96 | 3.14 | -59.92
Well Name and Number | 800 | 20.2574 | 277.1155 | 785.8 | 8.49 | -119.21
SG 532-28 | 1000 | 26.1651 | 279.7972 | 969.54 | 20.29 | -197.09
API Number (if available) | 1200 | 32.1051 | 281.5439 | 1144.16 | 38.45 | -292.7
| 1400 | 38.0623 | 282.7931 | 1307.75 | 62.76 | -405
Location: QQ SEC TWP RGE | 1600 | 44.0295 | 283.7483 | 1458.52 | 92.95 | -532.75
NESE, Sec. 28, T7S, R96W | 1800 | 46.8004 | 284.1236 | 1597.04 | 127.94 | -672.67
Citing Type: Planned or Actual | 2000 | 46.8004 | 284.1236 | 1733.95 | 163.52 | -814.06
Planned | 2200 | 46.8004 | 284.1236 | 1870.85 | 199.1 | -955.45
Deviation Indicator | 2400 | 43.0416 | 284.1235 | 2012.16 | 233.62 | -1092.65
Directional | 2600 | 39.0416 | 284.1234 | 2162.98 | 265.66 | -1219.98
North Reference | 2800 | 35.0416 | 284.1233 | 2322.58 | 295.05 | -1336.79
True | 3000 | 31.0416 | 284.1231 | 2490.21 | 321.65 | -1442.52
Grid Type | 3200 | 27.0416 | 284.1229 | 2665.02 | 345.34 | -1536.66
#VALUE! | 3400 | 23.0416 | 284.1226 | 2846.19 | 365.99 | -1618.74
| 3600 | 19.0416 | 284.1221 | 3032.81 | 383.51 | -1688.36
| 3800 | 15.0416 | 284.1215 | 3223.99 | 397.8 | -1745.19
| 4000 | 11.0416 | 284.1204 | 3418.79 | 408.81 | -1788.95
| 4200 | 7.0416 | 284.12 | 3616.27 | 416.48 | -1819.43
| 4400 | 3.0416 | 284.12 | 3815.45 | 420.77 | -1836.47
| 4600 | 0 | 0 | 4015.38 | 421.75 | -1840.38
| 4800 | 0 | 0 | 4215.38 | 421.75 | -1840.38
| 5000 | 0 | 0 | 4415.38 | 421.75 | -1840.38
| 5200 | 0 | 0 | 4615.38 | 421.75 | -1840.38
| 5400 | 0 | 0 | 4815.38 | 421.75 | -1840.38
| 5600 | 0 | 0 | 5015.38 | 421.75 | -1840.38
| 5629.62 | 0 | 0 | 5045 | 421.75 | -1840.38

## Lookup (hidden)
North Reference | RetunValue | Grid Type | ReturnValue | Deviation Indicator | ReturnValue
| 2 |  | 0 |  | 2
True |  | SPCS-Colorado Central-NAD27 |  | Directional
Grid |  | SPCS-Colorado Central-NAD83 |  | High Angle
|  | SPCS-Colorado North-NAD27 |  | Horizontal
SPCS-Colorado North-NAD83
SPCS-Colorado South-NAD27
SPCS-Colorado South-NAD83
UTM-Zone 12 NAD27
UTM-Zone 12 NAD83
UTM-Zone 13 NAD27
UTM-Zone 13 NAD83