## Data
Header Information | measured depth (ft) | inclination (°) | azimuth (°) | true vertical depth (ft) | northing +N/-S (ft) | easting +E/-W (ft)
Operator Name | 0 | 0 | 0 | 0 | 0 | 0
WPX Energy Rocky Mountain, LLC | 200 | 1.6 | 31.8088 | 199.99 | 0.95 | 0.59
Operator Number | 400 | 5.6 | 31.8088 | 399.55 | 11.62 | 7.21
96850 | 600 | 9.6 | 31.8088 | 597.76 | 34.09 | 21.15
Well Name and Number | 800 | 13.6 | 31.8088 | 793.63 | 68.26 | 42.34
SG 542-28 | 1000 | 14.7132 | 31.8088 | 987.21 | 110.98 | 68.84
API Number (if available) | 1200 | 14.7132 | 31.8088 | 1180.65 | 154.15 | 95.61
| 1400 | 14.7132 | 31.8088 | 1374.09 | 197.32 | 122.38
Location: QQ SEC TWP RGE | 1600 | 14.7132 | 31.8088 | 1567.53 | 240.49 | 149.16
NESE, Sec. 28, T7S, R96W | 1800 | 14.7132 | 31.8088 | 1760.98 | 283.65 | 175.93
Citing Type: Planned or Actual | 2000 | 14.7132 | 31.8088 | 1954.42 | 326.82 | 202.71
Planned | 2200 | 14.7132 | 31.8088 | 2147.86 | 369.99 | 229.48
Deviation Indicator | 2400 | 14.7132 | 31.8088 | 2341.3 | 413.15 | 256.25
Directional | 2600 | 12.699 | 31.8088 | 2535.32 | 454.38 | 281.82
North Reference | 2800 | 9.699 | 31.8088 | 2731.49 | 487.38 | 302.29
True | 3000 | 6.699 | 31.8088 | 2929.42 | 511.62 | 317.32
Grid Type | 3200 | 3.699 | 31.8088 | 3128.57 | 527.02 | 326.88
#VALUE! | 3400 | 0.699 | 31.8088 | 3328.4 | 533.54 | 330.92
| 3600 | 0 | 0 | 3528.4 | 533.78 | 331.07
| 3800 | 0 | 0 | 3728.4 | 533.78 | 331.07
| 4000 | 0 | 0 | 3928.4 | 533.78 | 331.07
| 4200 | 0 | 0 | 4128.4 | 533.78 | 331.07
| 4400 | 0 | 0 | 4328.4 | 533.78 | 331.07
| 4600 | 0 | 0 | 4528.4 | 533.78 | 331.07
| 4800 | 0 | 0 | 4728.4 | 533.78 | 331.07
| 5000 | 0 | 0 | 4928.4 | 533.78 | 331.07
| 5146.6 | 0 | 0 | 5075 | 533.78 | 331.07

## Lookup (hidden)
North Reference | RetunValue | Grid Type | ReturnValue | Deviation Indicator | ReturnValue
| 2 |  | 0 |  | 2
True |  | SPCS-Colorado Central-NAD27 |  | Directional
Grid |  | SPCS-Colorado Central-NAD83 |  | High Angle
|  | SPCS-Colorado North-NAD27 |  | Horizontal
SPCS-Colorado North-NAD83
SPCS-Colorado South-NAD27
SPCS-Colorado South-NAD83
UTM-Zone 12 NAD27
UTM-Zone 12 NAD83
UTM-Zone 13 NAD27
UTM-Zone 13 NAD83