## Data
Header Information | measured depth (ft) | inclination (°) | azimuth (°) | true vertical depth (ft) | northing +N/-S (ft) | easting +E/-W (ft)
Operator Name | 0 | 0 | 0 | 0 | 0 | 0
Encana Oil & Gas | 144 | 0.6 | 3.3 | 144 | 0.8 | 0
Operator Number | 235 | 0.5 | 331.8 | 235 | 1.6 | -0.1
100185 | 327 | 1.32 | 346.8 | 327 | 3 | -0.5
Well Name and Number | 419 | 2.2 | 343 | 418.9 | 5.7 | -1.3
State 3A-16H | 511 | 2.8 | 339 | 510.8 | 9.5 | -2.6
API Number (if available) | 603 | 4.1 | 342.3 | 602.7 | 14.7 | -4.4
| 695 | 5.5 | 344.4 | 694.4 | 22.1 | -6.6
Location: QQ SEC TWP RGE | 787 | 6.9 | 347.3 | 785.8 | 31.7 | -9
S16-T3N-R68W | 842 | 8.2 | 347.6 | 840.3 | 38.8 | -10.6
Citing Type: Planned or Actual | 916 | 9.1 | 347 | 913.5 | 49.6 | -13
ACTUAL | 1008 | 9.1 | 355.9 | 1004.3 | 64 | -15.2
Deviation Indicator | 1100 | 10 | 352.7 | 1095.1 | 79.2 | -16.7
Horizontal | 1197 | 10.5 | 351.3 | 1190.5 | 96.2 | -19.1
North Reference | 1284 | 11.6 | 351.9 | 1275.9 | 112.7 | -21.6
True | 1376 | 12.7 | 350.4 | 1365.8 | 131.9 | -24.6
Grid Type | 1468 | 12.4 | 341.7 | 1455.7 | 151.2 | -29.3
#VALUE! | 1560 | 13.4 | 347.4 | 1545.3 | 171 | -34.8
| 1652 | 13.9 | 346.6 | 1634.7 | 192.2 | -39.7
| 1744 | 15.8 | 348.3 | 1723.7 | 215.2 | -44.8
| 1835 | 15.8 | 348.1 | 1811.2 | 239.4 | -49.8
| 1927 | 16.1 | 339.9 | 1899.7 | 263.7 | -56.8
| 2022 | 17 | 334 | 1990.8 | 288.5 | -67.4
| 2116 | 16.7 | 330.3 | 2080.7 | 312.6 | -80.1
| 2211 | 17.8 | 336.2 | 2171.5 | 337.8 | -92.8
| 2306 | 16.8 | 346.9 | 2262.2 | 364.4 | -101.7
| 2401 | 17.3 | 352 | 2353 | 391.8 | -106.8
| 2496 | 17.1 | 351.8 | 2443.8 | 419.6 | -110.8
| 2590 | 16.8 | 0 | 2533.7 | 446.9 | -112.7
| 2685 | 17 | 357.3 | 2624.6 | 474.5 | -113.4
| 2780 | 17 | 354.2 | 2715.4 | 502.1 | -115.4
| 2875 | 17.1 | 352.7 | 2806.3 | 529.8 | -118.6
| 2969 | 15.8 | 352.8 | 2896.4 | 556.2 | -122
| 3064 | 15.3 | 353.3 | 2987.9 | 581.5 | -125.1
| 3159 | 14.7 | 354.1 | 3079.7 | 605.9 | -127.8
| 3253 | 15.8 | 351 | 3170.4 | 630.4 | -131
| 3348 | 15.3 | 348.2 | 3261.9 | 655.5 | -135.6
| 3443 | 15.5 | 346.9 | 3353.5 | 680.1 | -141
| 3537 | 16.2 | 347.7 | 3443.9 | 705.2 | -146.7
| 3632 | 15.2 | 347.9 | 3535.4 | 730.3 | -152.1
| 3727 | 15.7 | 345.8 | 3627 | 754.9 | -157.9
| 3822 | 16.8 | 348.3 | 3718.2 | 780.8 | -163.8
| 3917 | 16.6 | 349.1 | 3809.2 | 807.6 | -169.1
| 4011 | 16 | 349.1 | 3899.4 | 833.5 | -174.1
| 4106 | 14.9 | 347 | 3990.9 | 858.3 | -179.4
| 4201 | 15.1 | 354.1 | 4082.7 | 882.5 | -183.4
| 4295 | 15.4 | 353 | 4173.4 | 907.1 | -186.2
| 4390 | 15 | 353.1 | 4265.1 | 931.8 | -189.2
| 4485 | 14.2 | 353.4 | 4357 | 955.6 | -192
| 4580 | 13.8 | 353.4 | 4449.2 | 978.4 | -194.6
| 4674 | 13.3 | 351.8 | 4540.6 | 1000.2 | -197.5
| 4769 | 13.5 | 347 | 4633 | 1021.8 | -201.5
| 4863 | 11.3 | 344.4 | 4724.8 | 1041.4 | -206.5
| 4958 | 10.3 | 343.3 | 4818.1 | 1058.5 | -211.4
| 5053 | 9.5 | 340.5 | 4911.7 | 1074 | -216.5
| 5148 | 9.2 | 339.7 | 5005.4 | 1088.5 | -221.7
| 5243 | 7.9 | 341.4 | 5099.4 | 1101.9 | -226.4
| 5338 | 7.2 | 341.5 | 5193.5 | 1113.7 | -230.4
| 5433 | 6.5 | 337.4 | 5287.9 | 1124.3 | -234.4
| 5527 | 4.3 | 346.3 | 5381.4 | 1132.6 | -237.2
| 5622 | 3.8 | 348 | 5476.2 | 1139.2 | -238.7
| 5717 | 3.3 | 342.6 | 5571 | 1144.9 | -240.2
| 5811 | 3.2 | 341.5 | 5664.9 | 1149.9 | -241.9
| 5906 | 2.7 | 354.9 | 5759.7 | 1154.7 | -242.9
| 6001 | 2.6 | 343.3 | 5854.6 | 1159 | -243.7
| 6096 | 2.2 | 346.7 | 5949.6 | 1162.8 | -244.7
| 6190 | 2 | 348.1 | 6043.5 | 1166.2 | -245.5
| 6285 | 1.8 | 344.6 | 6138.4 | 1169.2 | -246.2
| 6380 | 0.4 | 253.9 | 6233.4 | 1170.6 | -247
| 6475 | 0.7 | 201 | 6328.4 | 1169.9 | -247.5
| 6570 | 0.9 | 199.5 | 6423.4 | 1168.7 | -247.9
| 6664 | 0.7 | 49.8 | 6517.4 | 1168.4 | -247.7
| 6759 | 0.4 | 63.7 | 6612.4 | 1168.9 | -247
| 6791 | 0.5 | 72.1 | 6644.4 | 1169 | -246.8
| 6822 | 0.6 | 75.1 | 6675.4 | 1169.1 | -246.5
| 6854 | 2.7 | 83.1 | 6707.4 | 1169.2 | -245.6
| 6885 | 8.1 | 88.6 | 6738.2 | 1169.3 | -242.7
| 6917 | 13.2 | 89.7 | 6769.7 | 1169.4 | -236.8
| 6949 | 16.3 | 89.1 | 6800.6 | 1169.5 | -228.6
| 6980 | 19.9 | 89.7 | 6830.1 | 1169.6 | -219
| 7012 | 23.6 | 92.8 | 6859.8 | 1169.3 | -207.1
| 7043 | 26.5 | 95 | 6887.9 | 1168.4 | -194
| 7075 | 29.2 | 95.3 | 6916.2 | 1167.1 | -179.2
| 7107 | 32.1 | 94.8 | 6943.7 | 1165.6 | -162.9
| 7138 | 34.9 | 93.3 | 6969.6 | 1164.4 | -145.8
| 7170 | 38 | 92 | 6995.3 | 1163.6 | -126.9
| 7201 | 41.2 | 91.2 | 7019.2 | 1163 | -107.1
| 7233 | 43.2 | 91 | 7042.9 | 1162.6 | -85.6
| 7265 | 44.9 | 90.7 | 7065.9 | 1162.3 | -63.4
| 7296 | 46.3 | 91.2 | 7087.6 | 1161.9 | -41.2
| 7328 | 48.8 | 91.5 | 7109.2 | 1161.4 | -17.6
| 7359 | 51.3 | 91.7 | 7129.1 | 1160.7 | 6.1
| 7391 | 53.1 | 90.8 | 7148.7 | 1160.1 | 31.4
| 7423 | 55 | 90.6 | 7167.5 | 1159.8 | 57.3
| 7454 | 57.6 | 90.7 | 7184.7 | 1159.5 | 83.1
| 7486 | 61.9 | 90.7 | 7200.8 | 1159.2 | 110.7
| 7517 | 65.5 | 91 | 7214.5 | 1158.8 | 138.5
| 7549 | 69.4 | 90.4 | 7226.8 | 1158.4 | 168.1
| 7581 | 72.1 | 90 | 7237.3 | 1158.3 | 198.3
| 7612 | 74.8 | 89.7 | 7246.2 | 1158.4 | 228
| 7644 | 76.8 | 89.5 | 7254 | 1158.6 | 259
| 7674 | 79 | 89.4 | 7260.3 | 1158.9 | 288.3
| 7739 | 83.1 | 88.6 | 7270.4 | 1160 | 352.5
| 7771 | 82.3 | 88.2 | 7274.5 | 1160.9 | 384.2
| 7802 | 83.8 | 87.9 | 7278.2 | 1162 | 415
| 7834 | 87.1 | 87.7 | 7280.8 | 1163.2 | 446.9
| 7929 | 87.5 | 87 | 7285.2 | 1167.6 | 541.7
| 8024 | 87.4 | 87.6 | 7289.5 | 1172 | 636.5
| 8118 | 88.6 | 88.8 | 7292.7 | 1175 | 730.4
| 8213 | 89.7 | 89.6 | 7294.2 | 1176.3 | 825.3
| 8308 | 88.7 | 89.3 | 7295.5 | 1177.2 | 920.3
| 8402 | 88.4 | 90.1 | 7297.9 | 1177.7 | 1014.3
| 8497 | 88.9 | 91.7 | 7300.1 | 1176.2 | 1109.2
| 8592 | 88.5 | 91.6 | 7302.3 | 1173.5 | 1204.2
| 8687 | 90.3 | 92.5 | 7303.2 | 1170.1 | 1299.1
| 8782 | 90 | 91.3 | 7303 | 1166.9 | 1394.1
| 8876 | 89.1 | 90.6 | 7303.7 | 1165.4 | 1488
| 8971 | 88.2 | 88.2 | 7306 | 1166.4 | 1583
| 9066 | 88.9 | 87.8 | 7308.4 | 1169.7 | 1677.9
| 9160 | 89.2 | 85.3 | 7309.9 | 1175.3 | 1771.7
| 9255 | 88.8 | 86.4 | 7311.6 | 1182.2 | 1866.5
| 9350 | 89.2 | 88.6 | 7313.3 | 1186.4 | 1961.3
| 9444 | 89.1 | 89.5 | 7314.7 | 1187.9 | 2055.3
| 9539 | 89.4 | 91.9 | 7315.9 | 1186.8 | 2150.3
| 9634 | 88.6 | 92.4 | 7317.6 | 1183.2 | 2245.2
| 9729 | 88.3 | 90.7 | 7320.1 | 1180.6 | 2340.1
| 9823 | 87.6 | 90.5 | 7323.5 | 1179.6 | 2434.1
| 9918 | 87.8 | 90.1 | 7327.3 | 1179.1 | 2529
| 10013 | 89.1 | 90.3 | 7329.9 | 1178.8 | 2624
| 10108 | 89.5 | 92.2 | 7331 | 1176.7 | 2718.9
| 10203 | 89.5 | 91.5 | 7331.9 | 1173.7 | 2813.9
| 10298 | 89.1 | 92.1 | 7333 | 1170.7 | 2908.8
| 10392 | 88 | 92.1 | 7335.4 | 1167.2 | 3002.7
| 10487 | 87.7 | 91.5 | 7339 | 1164.3 | 3097.6
| 10582 | 87.6 | 91.5 | 7342.9 | 1161.8 | 3192.5
| 10676 | 87.4 | 91.2 | 7347 | 1159.6 | 3286.4
| 10771 | 87.7 | 90.3 | 7351 | 1158.3 | 3381.3
| 10866 | 87.3 | 89.8 | 7355.2 | 1158.2 | 3476.2
| 10961 | 87.8 | 91 | 7359.2 | 1157.6 | 3571.1
| 11055 | 89.2 | 92.4 | 7361.7 | 1154.8 | 3665
| 11150 | 88.6 | 91.1 | 7363.5 | 1151.9 | 3760
| 11245 | 88.4 | 89.3 | 7366 | 1151.6 | 3854.9
| 11340 | 88.4 | 89.8 | 7368.6 | 1152.3 | 3949.9
| 11435 | 88.5 | 90 | 7371.2 | 1152.5 | 4044.8
| 11529 | 87.6 | 88.6 | 7374.4 | 1153.6 | 4138.8
| 11624 | 88.2 | 88.8 | 7377.9 | 1155.8 | 4233.7
| 11719 | 88.7 | 89.3 | 7380.5 | 1157.3 | 4328.6
| 11814 | 90.8 | 90.6 | 7380.9 | 1157.4 | 4423.6
| 11840 | 90.8 | 90.7 | 7380.5 | 1157.1 | 4449.6
| 11890 | 90.8 | 90.7 | 7379.8 | 1156.5 | 4499.6

## Lookup (hidden)
North Reference | RetunValue | Grid Type | ReturnValue | Deviation Indicator | ReturnValue
| 2 |  | 0 |  | 4
True |  | SPCS-Colorado Central-NAD27 |  | Directional
Grid |  | SPCS-Colorado Central-NAD83 |  | High Angle
|  | SPCS-Colorado North-NAD27 |  | Horizontal
SPCS-Colorado North-NAD83
SPCS-Colorado South-NAD27
SPCS-Colorado South-NAD83
UTM-Zone 12 NAD27
UTM-Zone 12 NAD83
UTM-Zone 13 NAD27
UTM-Zone 13 NAD83