## Data
Header Information | measured depth (ft) | inclination (°) | azimuth (°) | true vertical depth (ft) | northing +N/-S (ft) | easting +E/-W (ft)
Operator Name | 100 | 0 | 0 | 100 | 0 | 0
Encana Oil & Gas | 200 | 0 | 0 | 200 | 0 | 0
Operator Number | 300 | 0 | 0 | 300 | 0 | 0
100185 | 400 | 0 | 0 | 400 | 0 | 0
Well Name and Number | 500 | 1 | 29.01 | 500 | 0.8 | 0.4
NEWMAN 2I-32H | 600 | 2 | 29.01 | 600 | 3.1 | 1.7
API Number (if available) | 700 | 3 | 29.01 | 699.9 | 6.9 | 3.8
| 735.6 | 3.36 | 29.01 | 735.4 | 8.6 | 4.8
Location: QQ SEC TWP RGE | 800 | 3.36 | 29.01 | 799.7 | 11.9 | 6.6
S32-T2N-R64W | 900 | 3.36 | 29.01 | 899.5 | 17 | 9.4
Citing Type: Planned or Actual | 1000 | 3.36 | 29.01 | 999.4 | 22.1 | 12.3
PLANNED | 1100 | 3.36 | 29.01 | 1099.2 | 27.3 | 15.1
Deviation Indicator | 1200 | 3.36 | 29.01 | 1199 | 32.4 | 17.9
Horizontal | 1300 | 3.36 | 29.01 | 1298.8 | 37.5 | 20.8
North Reference | 1400 | 3.36 | 29.01 | 1398.7 | 42.6 | 23.6
True | 1500 | 3.36 | 29.01 | 1498.5 | 47.7 | 26.5
Grid Type | 1600 | 3.36 | 29.01 | 1598.3 | 52.9 | 29.3
#VALUE! | 1700 | 3.36 | 29.01 | 1698.2 | 58 | 32.1
| 1800 | 3.36 | 29.01 | 1798 | 63.1 | 35
| 1900 | 3.36 | 29.01 | 1897.8 | 68.2 | 37.8
| 2000 | 3.36 | 29.01 | 1997.6 | 73.3 | 40.7
| 2100 | 3.36 | 29.01 | 2097.5 | 78.5 | 43.5
| 2200 | 3.36 | 29.01 | 2197.3 | 83.6 | 46.3
| 2300 | 3.36 | 29.01 | 2297.1 | 88.7 | 49.2
| 2400 | 3.36 | 29.01 | 2397 | 93.8 | 52
| 2500 | 3.36 | 29.01 | 2496.8 | 98.9 | 54.9
| 2600 | 3.36 | 29.01 | 2596.6 | 104.1 | 57.7
| 2700 | 3.36 | 29.01 | 2696.4 | 109.2 | 60.5
| 2800 | 3.36 | 29.01 | 2796.3 | 114.3 | 63.4
| 2900 | 3.36 | 29.01 | 2896.1 | 119.4 | 66.2
| 3000 | 3.36 | 29.01 | 2995.9 | 124.5 | 69
| 3100 | 3.36 | 29.01 | 3095.8 | 129.7 | 71.9
| 3200 | 3.36 | 29.01 | 3195.6 | 134.8 | 74.7
| 3300 | 3.36 | 29.01 | 3295.4 | 139.9 | 77.6
| 3400 | 3.36 | 29.01 | 3395.2 | 145 | 80.4
| 3500 | 3.36 | 29.01 | 3495.1 | 150.1 | 83.2
| 3600 | 3.36 | 29.01 | 3594.9 | 155.3 | 86.1
| 3700 | 3.36 | 29.01 | 3694.7 | 160.4 | 88.9
| 3800 | 3.36 | 29.01 | 3794.6 | 165.5 | 91.8
| 3900 | 3.36 | 29.01 | 3894.4 | 170.6 | 94.6
| 4000 | 3.36 | 29.01 | 3994.2 | 175.7 | 97.4
| 4100 | 3.36 | 29.01 | 4094 | 180.9 | 100.3
| 4200 | 3.36 | 29.01 | 4193.9 | 186 | 103.1
| 4300 | 3.36 | 29.01 | 4293.7 | 191.1 | 106
| 4400 | 3.36 | 29.01 | 4393.5 | 196.2 | 108.8
| 4500 | 3.36 | 29.01 | 4493.4 | 201.3 | 111.6
| 4600 | 3.36 | 29.01 | 4593.2 | 206.5 | 114.5
| 4700 | 3.36 | 29.01 | 4693 | 211.6 | 117.3
| 4800 | 3.36 | 29.01 | 4792.8 | 216.7 | 120.1
| 4900 | 3.36 | 29.01 | 4892.7 | 221.8 | 123
| 5000 | 3.36 | 29.01 | 4992.5 | 226.9 | 125.8
| 5100 | 3.36 | 29.01 | 5092.3 | 232.1 | 128.7
| 5200 | 3.36 | 29.01 | 5192.2 | 237.2 | 131.5
| 5300 | 3.36 | 29.01 | 5292 | 242.3 | 134.3
| 5400 | 3.36 | 29.01 | 5391.8 | 247.4 | 137.2
| 5500 | 3.36 | 29.01 | 5491.6 | 252.5 | 140
| 5600 | 3.36 | 29.01 | 5591.5 | 257.7 | 142.9
| 5673.2 | 3.36 | 29.01 | 5664.6 | 261.4 | 144.9
| 5700 | 3.09 | 29.01 | 5691.3 | 262.7 | 145.7
| 5800 | 2.09 | 29.01 | 5791.2 | 266.7 | 147.9
| 5900 | 1.09 | 29.01 | 5891.2 | 269.1 | 149.2
| 6008.9 | 0 | 0 | 6000 | 270 | 149.7
| 6100 | 0 | 0 | 6091.1 | 270 | 149.7
| 6200 | 0 | 0 | 6191.1 | 270 | 149.7
| 6300 | 0 | 0 | 6291.1 | 270 | 149.7
| 6400 | 0 | 0 | 6391.1 | 270 | 149.7
| 6500 | 0 | 0 | 6491.1 | 270 | 149.7
| 6600 | 0 | 0 | 6591.1 | 270 | 149.7
| 6612.9 | 0 | 0 | 6604 | 270 | 149.7
| 6650 | 3.71 | 180 | 6641.1 | 268.8 | 149.7
| 6700 | 8.71 | 180 | 6690.8 | 263.4 | 149.7
| 6750 | 13.71 | 180 | 6739.8 | 253.7 | 149.7
| 6800 | 18.71 | 180 | 6787.8 | 239.7 | 149.7
| 6850 | 23.71 | 180 | 6834.4 | 221.6 | 149.7
| 6900 | 28.71 | 180 | 6879.3 | 199.6 | 149.7
| 6950 | 33.71 | 180 | 6922 | 173.7 | 149.7
| 7000 | 38.71 | 180 | 6962.4 | 144.1 | 149.7
| 7050 | 43.71 | 180 | 7000 | 111.2 | 149.7
| 7100 | 48.71 | 180 | 7034.6 | 75.1 | 149.7
| 7150 | 53.71 | 180 | 7065.9 | 36.2 | 149.7
| 7200 | 58.71 | 180 | 7093.7 | -5.4 | 149.7
| 7250 | 63.71 | 180 | 7117.7 | -49.2 | 149.7
| 7300 | 68.71 | 180 | 7137.9 | -94.9 | 149.7
| 7350 | 73.71 | 180 | 7154 | -142.2 | 149.7
| 7400 | 78.71 | 180 | 7165.9 | -190.8 | 149.7
| 7450 | 83.71 | 180 | 7173.6 | -240.2 | 149.7
| 7500 | 88.71 | 180 | 7176.9 | -290.1 | 149.7
| 7512.9 | 90 | 180 | 7177 | -303 | 149.7
| 7600 | 90 | 180 | 7177 | -390.1 | 149.7
| 7700 | 90 | 180 | 7177 | -490.1 | 149.7
| 7800 | 90 | 180 | 7177 | -590.1 | 149.7
| 7900 | 90 | 180 | 7177 | -690.1 | 149.7
| 8000 | 90 | 180 | 7177 | -790.1 | 149.7
| 8100 | 90 | 180 | 7177 | -890.1 | 149.7
| 8200 | 90 | 180 | 7177 | -990.1 | 149.7
| 8300 | 90 | 180 | 7177 | -1090.1 | 149.7
| 8400 | 90 | 180 | 7177 | -1190.1 | 149.7
| 8500 | 90 | 180 | 7177 | -1290.1 | 149.7
| 8600 | 90 | 180 | 7177 | -1390.1 | 149.7
| 8700 | 90 | 180 | 7177 | -1490.1 | 149.7
| 8800 | 90 | 180 | 7177 | -1590.1 | 149.7
| 8900 | 90 | 180 | 7177 | -1690.1 | 149.7
| 9000 | 90 | 180 | 7177 | -1790.1 | 149.7
| 9100 | 90 | 180 | 7177 | -1890.1 | 149.7
| 9200 | 90 | 180 | 7177 | -1990.1 | 149.7
| 9300 | 90 | 180 | 7177 | -2090.1 | 149.7
| 9400 | 90 | 180 | 7177 | -2190.1 | 149.7
| 9500 | 90 | 180 | 7177 | -2290.1 | 149.7
| 9600 | 90 | 180 | 7177 | -2390.1 | 149.7
| 9700 | 90 | 180 | 7177 | -2490.1 | 149.7
| 9800 | 90 | 180 | 7177 | -2590.1 | 149.7
| 9900 | 90 | 180 | 7177 | -2690.1 | 149.7
| 10000 | 90 | 180 | 7177 | -2790.1 | 149.7
| 10100 | 90 | 180 | 7177 | -2890.1 | 149.7
| 10200 | 90 | 180 | 7177 | -2990.1 | 149.7
| 10300 | 90 | 180 | 7177 | -3090.1 | 149.7
| 10400 | 90 | 180 | 7177 | -3190.1 | 149.7
| 10500 | 90 | 180 | 7177 | -3290.1 | 149.7
| 10600 | 90 | 180 | 7177 | -3390.1 | 149.7
| 10700 | 90 | 180 | 7177 | -3490.1 | 149.7
| 10800 | 90 | 180 | 7177 | -3590.1 | 149.7
| 10900 | 90 | 180 | 7177 | -3690.1 | 149.7
| 11000 | 90 | 180 | 7177 | -3790.1 | 149.7
| 11100 | 90 | 180 | 7177 | -3890.1 | 149.7
| 11200 | 90 | 180 | 7177 | -3990.1 | 149.7
| 11300 | 90 | 180 | 7177 | -4090.1 | 149.7
| 11400 | 90 | 180 | 7177 | -4190.1 | 149.7
| 11500 | 90 | 180 | 7177 | -4290.1 | 149.7
| 11600 | 90 | 180 | 7177 | -4390.1 | 149.7
| 11700 | 90 | 180 | 7177 | -4490.1 | 149.7
| 11764.5 | 90 | 180 | 7177 | -4554.6 | 149.7

## Lookup (hidden)
North Reference | RetunValue | Grid Type | ReturnValue | Deviation Indicator | ReturnValue
| 2 |  | 0 |  | 4
True |  | SPCS-Colorado Central-NAD27 |  | Directional
Grid |  | SPCS-Colorado Central-NAD83 |  | High Angle
|  | SPCS-Colorado North-NAD27 |  | Horizontal
SPCS-Colorado North-NAD83
SPCS-Colorado South-NAD27
SPCS-Colorado South-NAD83
UTM-Zone 12 NAD27
UTM-Zone 12 NAD83
UTM-Zone 13 NAD27
UTM-Zone 13 NAD83