## Data
Header Information | measured depth (ft) | inclination (°) | azimuth (°) | true vertical depth (ft) | northing +N/-S (ft) | easting +E/-W (ft)
Operator Name | 0 | 0 | 0 | 0 | 0 | 0
WPX Energy Rocky Mountain, LLC | 200 | 2.8 | 25.508 | 199.97 | 1.76 | 0.84
Operator Number | 400 | 9.8 | 25.508 | 398.64 | 21.56 | 10.29
96850 | 600 | 16.8 | 25.508 | 593.15 | 63.06 | 30.09
Well Name and Number | 800 | 23.8 | 25.508 | 780.61 | 125.64 | 59.95
SG 412-27 | 1000 | 30.8 | 25.508 | 958.23 | 208.38 | 99.43
API Number (if available) | 1200 | 37.8 | 25.508 | 1123.34 | 310.04 | 147.93
| 1400 | 40.1166 | 25.508 | 1277.14 | 425.41 | 202.98
Location: QQ SEC TWP RGE | 1600 | 40.1166 | 25.508 | 1430.08 | 541.72 | 258.48
NESE, Sec. 28, T7S, R96W | 1800 | 40.1166 | 25.508 | 1583.03 | 658.03 | 313.97
Citing Type: Planned or Actual | 2000 | 40.1166 | 25.508 | 1735.98 | 774.33 | 369.47
Planned | 2200 | 40.1166 | 25.508 | 1888.93 | 890.64 | 424.97
Deviation Indicator | 2400 | 38.1203 | 25.508 | 2042.98 | 1005.74 | 479.88
Directional | 2600 | 34.1203 | 25.508 | 2204.5 | 1112.12 | 530.64
North Reference | 2800 | 30.1203 | 25.508 | 2373.85 | 1208.07 | 576.43
True | 3000 | 26.1203 | 25.508 | 2550.21 | 1293.13 | 617.01
Grid Type | 3200 | 22.1203 | 25.508 | 2732.71 | 1366.88 | 652.2
#VALUE! | 3400 | 18.1203 | 25.508 | 2920.47 | 1428.96 | 681.82
| 3600 | 14.1203 | 25.508 | 3112.56 | 1479.07 | 705.73
| 3800 | 10.1203 | 25.508 | 3308.07 | 1516.96 | 723.81
| 4000 | 6.1203 | 25.508 | 3506.02 | 1542.45 | 735.98
| 4200 | 2.1203 | 25.508 | 3705.46 | 1555.42 | 742.16
| 4400 | 0 | 0 | 3905.44 | 1557.19 | 743.01
| 4600 | 0 | 0 | 4105.44 | 1557.19 | 743.01
| 4800 | 0 | 0 | 4305.44 | 1557.19 | 743.01
| 5000 | 0 | 0 | 4505.44 | 1557.19 | 743.01
| 5200 | 0 | 0 | 4705.44 | 1557.19 | 743.01
| 5400 | 0 | 0 | 4905.44 | 1557.19 | 743.01
| 5600 | 0 | 0 | 5105.44 | 1557.19 | 743.01
| 5606.56 | 0 | 0 | 5112 | 1557.19 | 743.01

## Lookup (hidden)
North Reference | RetunValue | Grid Type | ReturnValue | Deviation Indicator | ReturnValue
| 2 |  | 0 |  | 2
True |  | SPCS-Colorado Central-NAD27 |  | Directional
Grid |  | SPCS-Colorado Central-NAD83 |  | High Angle
|  | SPCS-Colorado North-NAD27 |  | Horizontal
SPCS-Colorado North-NAD83
SPCS-Colorado South-NAD27
SPCS-Colorado South-NAD83
UTM-Zone 12 NAD27
UTM-Zone 12 NAD83
UTM-Zone 13 NAD27
UTM-Zone 13 NAD83