## Data
Header Information | measured depth (ft) | inclination (°) | azimuth (°) | true vertical depth (ft) | northing +N/-S (ft) | easting +E/-W (ft)
Operator Name | 100 | 0 | 0 | 100 | 0 | 0
Encana Oil & Gas | 200 | 0 | 0 | 200 | 0 | 0
Operator Number | 300 | 0 | 0 | 300 | 0 | 0
100185 | 400 | 0 | 0 | 400 | 0 | 0
Well Name and Number | 450 | 0 | 0 | 450 | 0 | 0
NEWMAN 2H-32H | 500 | 0.5 | 345.86 | 500 | 0.2 | -0.1
API Number (if available) | 600 | 1.5 | 345.86 | 600 | 1.9 | -0.5
| 700 | 2.5 | 345.86 | 699.9 | 5.3 | -1.3
Location: QQ SEC TWP RGE | 753.8 | 3.04 | 345.86 | 753.7 | 7.8 | -2
S32-T2N-R64W | 800 | 3.04 | 345.86 | 799.8 | 10.2 | -2.6
Citing Type: Planned or Actual | 900 | 3.04 | 345.86 | 899.7 | 15.3 | -3.9
PLANNED | 1000 | 3.04 | 345.86 | 999.5 | 20.5 | -5.2
Deviation Indicator | 1100 | 3.04 | 345.86 | 1099.4 | 25.6 | -6.4
Horizontal | 1200 | 3.04 | 345.86 | 1199.2 | 30.7 | -7.7
North Reference | 1300 | 3.04 | 345.86 | 1299.1 | 35.9 | -9
True | 1400 | 3.04 | 345.86 | 1398.9 | 41 | -10.3
Grid Type | 1500 | 3.04 | 345.86 | 1498.8 | 46.2 | -11.6
#VALUE! | 1600 | 3.04 | 345.86 | 1598.7 | 51.3 | -12.9
| 1700 | 3.04 | 345.86 | 1698.5 | 56.4 | -14.2
| 1800 | 3.04 | 345.86 | 1798.4 | 61.6 | -15.5
| 1900 | 3.04 | 345.86 | 1898.2 | 66.7 | -16.8
| 2000 | 3.04 | 345.86 | 1998.1 | 71.9 | -18.1
| 2100 | 3.04 | 345.86 | 2098 | 77 | -19.4
| 2200 | 3.04 | 345.86 | 2197.8 | 82.1 | -20.7
| 2300 | 3.04 | 345.86 | 2297.7 | 87.3 | -22
| 2400 | 3.04 | 345.86 | 2397.5 | 92.4 | -23.3
| 2500 | 3.04 | 345.86 | 2497.4 | 97.6 | -24.6
| 2600 | 3.04 | 345.86 | 2597.3 | 102.7 | -25.9
| 2700 | 3.04 | 345.86 | 2697.1 | 107.8 | -27.2
| 2800 | 3.04 | 345.86 | 2797 | 113 | -28.5
| 2900 | 3.04 | 345.86 | 2896.8 | 118.1 | -29.7
| 3000 | 3.04 | 345.86 | 2996.7 | 123.3 | -31
| 3100 | 3.04 | 345.86 | 3096.6 | 128.4 | -32.3
| 3200 | 3.04 | 345.86 | 3196.4 | 133.5 | -33.6
| 3300 | 3.04 | 345.86 | 3296.3 | 138.7 | -34.9
| 3400 | 3.04 | 345.86 | 3396.1 | 143.8 | -36.2
| 3500 | 3.04 | 345.86 | 3496 | 148.9 | -37.5
| 3600 | 3.04 | 345.86 | 3595.9 | 154.1 | -38.8
| 3700 | 3.04 | 345.86 | 3695.7 | 159.2 | -40.1
| 3800 | 3.04 | 345.86 | 3795.6 | 164.4 | -41.4
| 3900 | 3.04 | 345.86 | 3895.4 | 169.5 | -42.7
| 4000 | 3.04 | 345.86 | 3995.3 | 174.6 | -44
| 4100 | 3.04 | 345.86 | 4095.2 | 179.8 | -45.3
| 4200 | 3.04 | 345.86 | 4195 | 184.9 | -46.6
| 4300 | 3.04 | 345.86 | 4294.9 | 190.1 | -47.9
| 4400 | 3.04 | 345.86 | 4394.7 | 195.2 | -49.2
| 4500 | 3.04 | 345.86 | 4494.6 | 200.3 | -50.5
| 4600 | 3.04 | 345.86 | 4594.5 | 205.5 | -51.8
| 4700 | 3.04 | 345.86 | 4694.3 | 210.6 | -53
| 4800 | 3.04 | 345.86 | 4794.2 | 215.8 | -54.3
| 4900 | 3.04 | 345.86 | 4894 | 220.9 | -55.6
| 5000 | 3.04 | 345.86 | 4993.9 | 226 | -56.9
| 5100 | 3.04 | 345.86 | 5093.7 | 231.2 | -58.2
| 5200 | 3.04 | 345.86 | 5193.6 | 236.3 | -59.5
| 5300 | 3.04 | 345.86 | 5293.5 | 241.5 | -60.8
| 5400 | 3.04 | 345.86 | 5393.3 | 246.6 | -62.1
| 5500 | 3.04 | 345.86 | 5493.2 | 251.7 | -63.4
| 5600 | 3.04 | 345.86 | 5593 | 256.9 | -64.7
| 5703.4 | 3.04 | 345.86 | 5696.3 | 262.2 | -66
| 5800 | 2.07 | 345.86 | 5792.8 | 266.4 | -67.1
| 5900 | 1.07 | 345.86 | 5892.8 | 269 | -67.8
| 6007.2 | 0 | 0 | 6000 | 270 | -68
| 6100 | 0 | 0 | 6092.8 | 270 | -68
| 6200 | 0 | 0 | 6192.8 | 270 | -68
| 6300 | 0 | 0 | 6292.8 | 270 | -68
| 6389.3 | 0 | 0 | 6382 | 270 | -68
| 6400 | 1.07 | 180 | 6392.8 | 269.9 | -68
| 6450 | 6.07 | 180 | 6442.6 | 266.8 | -68
| 6500 | 11.07 | 180 | 6492.1 | 259.3 | -68
| 6550 | 16.07 | 180 | 6540.7 | 247.6 | -68
| 6600 | 21.07 | 180 | 6588 | 231.7 | -68
| 6650 | 26.07 | 180 | 6633.9 | 211.7 | -68
| 6700 | 31.07 | 180 | 6677.8 | 187.8 | -68
| 6750 | 36.07 | 180 | 6719.4 | 160.2 | -68
| 6800 | 41.07 | 180 | 6758.5 | 129 | -68
| 6850 | 46.07 | 180 | 6794.7 | 94.5 | -68
| 6900 | 51.07 | 180 | 6827.8 | 57.1 | -68
| 6950 | 56.07 | 180 | 6857.4 | 16.8 | -68
| 7000 | 61.07 | 180 | 6883.5 | -25.8 | -68
| 7050 | 66.07 | 180 | 6905.8 | -70.6 | -68
| 7100 | 71.07 | 180 | 6924 | -117.1 | -68
| 7150 | 76.07 | 180 | 6938.2 | -165 | -68
| 7200 | 81.07 | 180 | 6948.1 | -214 | -68
| 7250 | 86.07 | 180 | 6953.7 | -263.7 | -68
| 7289.3 | 90 | 180 | 6955 | -303 | -68
| 7300 | 90 | 180 | 6955 | -313.7 | -68
| 7400 | 90 | 180 | 6955 | -413.7 | -68
| 7500 | 90 | 180 | 6955 | -513.7 | -68
| 7600 | 90 | 180 | 6955 | -613.7 | -68
| 7700 | 90 | 180 | 6955 | -713.7 | -68
| 7800 | 90 | 180 | 6955 | -813.7 | -68
| 7900 | 90 | 180 | 6955 | -913.7 | -68
| 8000 | 90 | 180 | 6955 | -1013.7 | -68
| 8100 | 90 | 180 | 6955 | -1113.7 | -68
| 8200 | 90 | 180 | 6955 | -1213.7 | -68
| 8300 | 90 | 180 | 6955 | -1313.7 | -68
| 8400 | 90 | 180 | 6955 | -1413.7 | -68
| 8500 | 90 | 180 | 6955 | -1513.7 | -68
| 8600 | 90 | 180 | 6955 | -1613.7 | -68
| 8700 | 90 | 180 | 6955 | -1713.7 | -68
| 8800 | 90 | 180 | 6955 | -1813.7 | -68
| 8900 | 90 | 180 | 6955 | -1913.7 | -68
| 9000 | 90 | 180 | 6955 | -2013.7 | -68
| 9100 | 90 | 180 | 6955 | -2113.7 | -68
| 9200 | 90 | 180 | 6955 | -2213.7 | -68
| 9300 | 90 | 180 | 6955 | -2313.7 | -68
| 9400 | 90 | 180 | 6955 | -2413.7 | -68
| 9500 | 90 | 180 | 6955 | -2513.7 | -68
| 9600 | 90 | 180 | 6955 | -2613.7 | -68
| 9700 | 90 | 180 | 6955 | -2713.7 | -68
| 9800 | 90 | 180 | 6955 | -2813.7 | -68
| 9900 | 90 | 180 | 6955 | -2913.7 | -68
| 10000 | 90 | 180 | 6955 | -3013.7 | -68
| 10100 | 90 | 180 | 6955 | -3113.7 | -68
| 10200 | 90 | 180 | 6955 | -3213.7 | -68
| 10300 | 90 | 180 | 6955 | -3313.7 | -68
| 10400 | 90 | 180 | 6955 | -3413.7 | -68
| 10500 | 90 | 180 | 6955 | -3513.7 | -68
| 10600 | 90 | 180 | 6955 | -3613.7 | -68
| 10700 | 90 | 180 | 6955 | -3713.7 | -68
| 10800 | 90 | 180 | 6955 | -3813.7 | -68
| 10900 | 90 | 180 | 6955 | -3913.7 | -68
| 11000 | 90 | 180 | 6955 | -4013.7 | -68
| 11100 | 90 | 180 | 6955 | -4113.7 | -68
| 11200 | 90 | 180 | 6955 | -4213.7 | -68
| 11300 | 90 | 180 | 6955 | -4313.7 | -68
| 11400 | 90 | 180 | 6955 | -4413.7 | -68
| 11500 | 90 | 180 | 6955 | -4513.7 | -68
| 11539.8 | 90 | 180 | 6955 | -4553.5 | -68
| 11540.4 | 90 | 180 | 6955 | -4554.1 | -68

## Lookup (hidden)
North Reference | RetunValue | Grid Type | ReturnValue | Deviation Indicator | ReturnValue
| 2 |  | 0 |  | 4
True |  | SPCS-Colorado Central-NAD27 |  | Directional
Grid |  | SPCS-Colorado Central-NAD83 |  | High Angle
|  | SPCS-Colorado North-NAD27 |  | Horizontal
SPCS-Colorado North-NAD83
SPCS-Colorado South-NAD27
SPCS-Colorado South-NAD83
UTM-Zone 12 NAD27
UTM-Zone 12 NAD83
UTM-Zone 13 NAD27
UTM-Zone 13 NAD83