## Data
Header Information | measured depth (ft) | inclination (°) | azimuth (°) | true vertical depth (ft) | northing +N/-S (ft) | easting +E/-W (ft)
Operator Name | 0 | 0 | 0 | 0 | 0 | 0
Piceance Energy, LLC | 200 | 0 | 0 | 200 | 0 | 0
Operator Number | 300 | 0 | 0 | 300 | 0 | 0
10433 | 400 | 2 | 279.0641 | 399.98 | 0.27 | -1.72
Well Name and Number | 600 | 6 | 279.0641 | 599.45 | 2.47 | -15.5
Piceance 28-11W | 718.85 | 8.3769 | 279.0641 | 717.35 | 4.82 | -30.18
API Number (if available) | 800 | 8.3769 | 279.0641 | 797.64 | 6.68 | -41.86
| 1000 | 8.3769 | 279.0641 | 995.51 | 11.27 | -70.63
Location: QQ SEC TWP RGE | 1200 | 8.3769 | 279.0641 | 1193.38 | 15.86 | -99.4
NESW 28 9S 93W | 1400 | 8.3769 | 279.0641 | 1391.24 | 20.45 | -128.18
Citing Type: Planned or Actual | 1600 | 8.3769 | 279.0641 | 1589.11 | 25.04 | -156.95
Planned | 1800 | 8.3769 | 279.0641 | 1786.97 | 29.63 | -185.72
Deviation Indicator | 2000 | 8.3769 | 279.0641 | 1984.84 | 34.22 | -214.5
Directional | 2200 | 8.3769 | 279.0641 | 2182.71 | 38.81 | -243.27
North Reference | 2400 | 8.3769 | 279.0641 | 2380.57 | 43.4 | -272.04
True | 2600 | 8.3769 | 279.0641 | 2578.44 | 47.99 | -300.81
Grid Type | 2800 | 8.3769 | 279.0641 | 2776.31 | 52.58 | -329.59
#VALUE! | 3000 | 8.3769 | 279.0641 | 2974.17 | 57.17 | -358.36
| 3200 | 8.3769 | 279.0641 | 3172.04 | 61.76 | -387.13
| 3400 | 8.3769 | 279.0641 | 3369.9 | 66.35 | -415.91
| 3600 | 8.3769 | 279.0641 | 3567.77 | 70.94 | -444.68
| 3800 | 8.3769 | 279.0641 | 3765.64 | 75.53 | -473.45
| 4000 | 8.3769 | 279.0641 | 3963.5 | 80.12 | -502.23
| 4200 | 8.3769 | 279.0641 | 4161.37 | 84.71 | -531
| 4400 | 8.3769 | 279.0641 | 4359.24 | 89.3 | -559.77
| 4600 | 8.3769 | 279.0641 | 4557.1 | 93.89 | -588.54
| 4800 | 8.3769 | 279.0641 | 4754.97 | 98.48 | -617.32
| 5000 | 8.3769 | 279.0641 | 4952.83 | 103.07 | -646.09
| 5200 | 8.3769 | 279.0641 | 5150.7 | 107.66 | -674.86
| 5307.98 | 8.3769 | 279.0641 | 5257.53 | 110.14 | -690.4
| 5400 | 6.9966 | 279.0641 | 5348.72 | 112.08 | -702.55
| 5600 | 3.9966 | 279.0641 | 5547.78 | 115.1 | -721.47
| 5800 | 0.9966 | 279.0641 | 5747.56 | 116.47 | -730.07
| 5866.44 | 0 | 0 | 5814 | 116.56 | -730.64
| 6000 | 0 | 0 | 5947.56 | 116.56 | -730.64
| 6200 | 0 | 0 | 6147.56 | 116.56 | -730.64
| 6400 | 0 | 0 | 6347.56 | 116.56 | -730.64
| 6600 | 0 | 0 | 6547.56 | 116.56 | -730.64
| 6800 | 0 | 0 | 6747.56 | 116.56 | -730.64
| 7000 | 0 | 0 | 6947.56 | 116.56 | -730.64
| 7200 | 0 | 0 | 7147.56 | 116.56 | -730.64
| 7400 | 0 | 0 | 7347.56 | 116.56 | -730.64
| 7600 | 0 | 0 | 7547.56 | 116.56 | -730.64
| 7800 | 0 | 0 | 7747.56 | 116.56 | -730.64
| 7816.44 | 0 | 0 | 7764 | 116.56 | -730.64

## Lookup (hidden)
North Reference | RetunValue | Grid Type | ReturnValue | Deviation Indicator | ReturnValue
| 2 |  | 0 |  | 2
True |  | SPCS-Colorado Central-NAD27 |  | Directional
Grid |  | SPCS-Colorado Central-NAD83 |  | High Angle
|  | SPCS-Colorado North-NAD27 |  | Horizontal
SPCS-Colorado North-NAD83
SPCS-Colorado South-NAD27
SPCS-Colorado South-NAD83
UTM-Zone 12 NAD27
UTM-Zone 12 NAD83
UTM-Zone 13 NAD27
UTM-Zone 13 NAD83